## Orçamento
PREFEITURA MUNICIPAL DE CRUZEIRO DO SUL - RS | [5 empty] | Cruzeiro do Sul/RS, Outubro de 2023.
LOCAL: | RUA PROFESSOR ALOÍZIO ROMEU SIEBEN - ESTRADA SÃO RAFAEL
TRECHO: | ENTRE A RSC-453 SENTIDO AO INTERIOR |  |  |  |  | ENCARGOS SOCIAIS - Horista (112,39%) e Mensalista (69,64%)
ÁREA: | 700 m x 7,00 m = 4.900,00 m² |  |  |  |  | BDI - 24,23%
TOTAL : | 4.900,00 m² |  |  |  |  | Ref.: SICRO - ABRIL-23/RS
SINAPI AGO-23
ANP AGO-23
PLANILHA ORÇAMENTÁRIA
ITEM | REFERÊNCIA | SERVIÇOS | UNID. | QUANTIDADE | PREÇOS UNITÁRIOS COM BDI | VALOR TOTAL | [8 empty] | BDI: | PREÇOS UNITÁRIOS S/ BDI
24.23%
1 |  | SERVIÇOS INICIAIS | [13 empty] | 2023-08-01
1.1 | CPU 01 | PLACA DE OBRA EM CHAPA DE AÇO GALVANIZADO (1,50 M X 3,00 M) | UN | 1 | 3483.16 | 3483.16 | [8 empty] | 24.23% | 2803.73 | CPU 01
1.2 | CPU 02 | SERVIÇOS TOPOGRÁFICOS PARA PAVIMENTAÇÃO | M2 | 4900 | 0.88 | 4312 | [8 empty] | 24.23% | 0.71 | CPU 02
1.3 | CPU 03 | MOBILIZAÇÃO E DESMOBILIZAÇÃO DE EQUIPAMENTOS | UN | 2 | 2238.25 | 4476.5 | [8 empty] | 24.23% | 1801.66 | CPU 03
1.4 | CPU 04 | ADMINISTRAÇÃO LOCAL DE OBRA | MÊS | 6 | 15491.07 | 92946.42 | [8 empty] | 24.23% | 12469.36 | CPU 04
TOTAL DO ITEM 1 - SERVIÇOS INICIAIS | [5 empty] | 105218.08
2 |  | TERRAPLENAGEM |  |  |  |  | DMT:
2.1 | 98525 | LIMPEZA MECANIZADA DE CAMADA VEGETAL | M2 | 2800 | 0.53 | 1484 | [8 empty] | 24.23% | 0.43 | 98525
2.2 | 98529 | CORTE RASO E RECORTE DE ÁRVORE COM DIÂMETRO DE TRONCO MAIOR OU IGUAL A 0,20 M E MENOR QUE 0,40 M | UN | 30 | 84.36 | 2530.8 | [8 empty] | 24.23% | 67.91 | 98529
2.3 | 101270 | ESCAVAÇÃO EM SOLO DE 1ª CATEGORIA, INCLUINDO CARGA, DESCARGA E TRANSPORTE (DMT ATÉ 3 KM) | M3 | 3722.38 | 28.12 | 104673.33 | [8 empty] | 24.23% | 22.64 | 101270
2.4 | 101270 | ESCAVAÇÃO EM SOLO DE BAIXA CAPACIDADE DE SUPORTE, INCLUINDO CARGA, DESCARGA E TRANSPORTE (DMT ATÉ 3 KM) | M3 | 1120 | 28.12 | 31494.4 | [8 empty] | 24.23% | 22.64 | 101270
2.5 | 93589 | TRANSPORTE COM CAMINHÃO BASCULANTE DE 10 M³ - RODOVIA EM REVESTIMENTO PRIMÁRIO (DMT = 7,00 KM) | M3 x KM | 12105.95 | 3.23 | 39102.22 | 2 | [7 empty] | 24.23% | 2.6 | 93589
2.6 | 102355 | DESMONTE DE MATERIAL DE 3ª CATEGORIA (BLOCOS DE ROCHAS OU MATACOS), EM VALA, EXCLUSIVE RETIRADA, CARGA E TRANSPORTE | M3 | 0 | 241.34 | 0 | [8 empty] | 24.23% | 194.27 | 102355
2.7 | 102360 | RETIRADA DE MATERIAL DE 3ª CATEGORIA (APÓS ESCAVAÇÃO/DESMONTE) EM VALAS, COM ESCAVADEIRA HIDRÁULICA - EXCLUSIVE CARGA E TRANSPORTE | M3 | 0 | 32.44 | 0 | [8 empty] | 24.23% | 26.12 | 102360
2.8 | 100978 | CARGA, MANOBRA E DESCARGA DE MATERIAL DE 3ª CATEGORIA | M3 | 0 | 8.55 | 0 | [8 empty] | 24.23% | 6.89 | 100978
2.9 | 93589 | TRANSPORTE COM CAMINHÃO BASCULANTE DE 10 M³ - RODOVIA EM REVESTIMENTO PRIMÁRIO (DMT = 7,00 KM) | M3 x KM | 0 | 3.23 | 0 | 2 | [7 empty] | 24.23% | 2.6 | 93589
2.10 | 100574 | ESPALHAMENTO DE MATERIAL COM TRATOR DE ESTEIRAS | M3 | 6052.98 | 1.92 | 11621.72 | [8 empty] | 24.23% | 1.55 | 100574
2.11 | CPU 15 | COMPACTAÇÃO DE ATERRO DO MATERIAL PROVENIENTE DA JAZIDA | M3 | 1482.2 | 77.81 | 115329.98 | [8 empty] | 24.23% | 62.64 | 96385
2.12 | 100978 | CARGA, MANOBRA E DESCARGA DE MATERIAL DE JAZIDA | M3 | 2075.08 | 8.55 | 17741.93 | [8 empty] | 24.23% | 6.89 | 100978
2.13 | 93589 | TRANSPORTE COM CAMINHÃO BASCULANTE DE 10 M³ - RODOVIA EM REVESTIMENTO PRIMÁRIO (DMT = 20,70 KM) | M3 x KM | 41916.62 | 3.23 | 135390.68 | 20.2 | [7 empty] | 24.23% | 2.6 | 93589
2.14 | 100576 | REGULARIZAÇÃO E COMPACTAÇÃO DE SUBLEITO | M2 | 7000 | 3.13 | 21910 | [8 empty] | 24.23% | 2.52 | 100576
2.15 | CPU 11 | RETIRADA E RECONSTRUÇÃO DE CERCA COM MOURÕES DE MADEIRA, 7,5 X 7,5 CM, ESPAÇAMENTO DE 2 M, ALTURA LIVRE DE 2M, CRAVADOS 0,5 M, COM 4 FIOS DE ARAME FARPADO Nº 14 CLASSE 250 | M | 0 | 46.46 | 0 | [8 empty] | 24.23% | 37.4 | CPU 11
TOTAL DO ITEM 2 - TERRAPLENAGEM | [5 empty] | 481279.06
3 |  | DRENAGEM |  |  |  |  | DMT:
3.1 | 90100 | ESCAVAÇÃO MECANIZADA DE VALA EM SOLO DE 1ª CATEGORIA | M3 | 303.3 | 17.21 | 5219.79 | [8 empty] | 24.23% | 13.86 | 90100 | 379.12
3.2 | 102355 | DESMONTE DE MATERIAL DE 3ª CATEGORIA (BLOCOS DE ROCHAS OU MATACOS), EM VALA, EXCLUSIVE RETIRADA, CARGA E TRANSPORTE | M3 | 75.82 | 241.34 | 18298.4 | [8 empty] | 24.23% | 194.27 | 102355
3.3 | 102360 | RETIRADA DE MATERIAL DE 3ª CATEGORIA (APÓS ESCAVAÇÃO/DESMONTE) EM VALAS, COM ESCAVADEIRA HIDRÁULICA - EXCLUSIVE CARGA E TRANSPORTE | M3 | 75.82 | 32.44 | 2459.6 | [8 empty] | 24.23% | 26.12 | 102360
3.4 | 100978 | CARGA, MANOBRA E DESCARGA DE MATERIAL DE 3ª CATEGORIA | M3 | 106.15 | 8.55 | 907.58 | [8 empty] | 24.23% | 6.89 | 100978
3.5 | 93589 | TRANSPORTE COM CAMINHÃO BASCULANTE DE 10 M³ - RODOVIA EM REVESTIMENTO PRIMÁRIO (DMT = 7,00 KM) | M3 x KM | 212.3 | 3.23 | 685.73 | 2 | [7 empty] | 24.23% | 2.6 | 93589
3.6 | 101616 | PREPARO DO FUNDO DE VALA | M2 | 316.96 | 7.86 | 2491.31 | [8 empty] | 24.23% | 6.33 | 101616
3.7 | 100324 | LASTRO PARA FUNDO DE VALA COM MATERIAL GRANULAR (E = 10 CM) | M3 | 31.7 | 145.41 | 4609.5 | [8 empty] | 24.23% | 117.05 | 100324
3.8 | 95875 | TRANSPORTE COM CAMINHÃO BASCULANTE DE 10 M³ - RODOVIA PAVIMENTADA DMT 20,70 KM | M3 x KM | 640.34 | 2.98 | 1908.21 | 20.2 | Diâm. Ext. | Alt. | Larg. | Área | Reaterro | Lastro | Seção Tubo | 24.23% | 2.4 | 95875
3.9 | 95570 | TUBO DE CONCRETO (SIMPLES) PARA REDES COLETORAS DE ÁGUAS PLUVIAIS, DIÂMETRO DE 300 MM, JUNTA RÍGIDA - FORNECIMENTO E ASSENTAMENTO | M | 0 | 134.08 | 0 |  | 0.36 | 1.06 | 1.16 | 1.2296 | 1.0296 | 0.1 | 0.1 | 24.23% | 107.93 | 95570
3.10 | 95571 | TUBO DE CONCRETO (SIMPLES) PARA REDES COLETORAS DE ÁGUAS PLUVIAIS, DIÂMETRO DE 400 MM, JUNTA RÍGIDA - FORNECIMENTO E ASSENTAMENTO | M | 0 | 165.19 | 0 |  | 0.48 | 1.18 | 1.28 | 1.5104 | 1.2304 | 0.1 | 0.18 | 24.23% | 132.97 | 95571
3.11 | 92219 | TUBO DE CONCRETO PARA REDES COLETORAS DE ÁGUAS PLUVIAIS, DIÂMETRO DE 400 MM, JUNTA RÍGIDA - FORNECIMENTO E ASSENTAMENTO | M | 231 | 236 | 54516 |  | 0.48 | 1.18 | 1.28 | 1.5104 | 1.2304 | 0.1 | 0.18 | 24.23% | 189.97 | 92219
3.12 | 92220 | TUBO DE CONCRETO PARA REDES COLETORAS DE ÁGUAS PLUVIAIS, DIÂMETRO DE 500 MM, JUNTA RÍGIDA - FORNECIMENTO E ASSENTAMENTO | M | 0 | 284.22 | 0 |  | 0.6 | 1.3 | 1.4 | 1.82 | 1.44 | 0.1 | 0.28 | 24.23% | 228.78 | 92220
3.13 | CPU 08 (92221) | TUBO DE CONCRETO (SIMPLES) PARA REDES COLETORAS DE ÁGUAS PLUVIAIS, DIÂMETRO DE 600 MM, JUNTA RÍGIDA - FORNECIMENTO E ASSENTAMENTO | M |  | 254.8 | 0 |  | 0.72 | 1.42 | 1.52 | 2.1584 | 1.6484 | 0.1 | 0.41 | 24.23% | 205.1 | CPU 08 (92221)
3.14 | 92221 | TUBO DE CONCRETO PARA REDES COLETORAS DE ÁGUAS PLUVIAIS, DIÂMETRO DE 600 MM, JUNTA RÍGIDA - FORNECIMENTO E ASSENTAMENTO | M | 14 | 414.56 | 5803.84 |  | 0.72 | 1.42 | 1.52 | 2.1584 | 1.6484 | 0.1 | 0.41 | 24.23% | 333.7 | 92221
3.15 | 92223 | TUBO DE CONCRETO PARA REDES COLETORAS DE ÁGUAS PLUVIAIS, DIÂMETRO DE 800 MM, JUNTA RÍGIDA - FORNECIMENTO E ASSENTAMENTO | M |  | 648.49 | 0 |  | 0.96 | 1.66 | 1.76 | 2.9216 | 2.1016 | 0.1 | 0.72 | 24.23% | 522 | 92223
3.16 | 92226 | TUBO DE CONCRETO PARA REDES COLETORAS DE ÁGUAS PLUVIAIS, DIÂMETRO DE 1000 MM, JUNTA RÍGIDA - FORNECIMENTO E ASSENTAMENTO | M |  | 780.64 | 0 |  | 1.2 | 1.9 | 2 | 3.8 | 2.57 | 0.1 | 1.13 | 24.23% | 628.37 | 92226
3.17 | 93378 | REATERRO MECANIZADO DE VALA | M3 | 300.1 | 29.95 | 8988 | [8 empty] | 24.23% | 24.11 | 93378
3.18 | 100978 | CARGA, MANOBRA E DESCARGA DE MATERIAL DE 1ª CATEGORIA | M3 | 98.78 | 8.55 | 844.57 | [8 empty] | 24.23% | 6.89 | 100978
3.19 | 93589 | TRANSPORTE COM CAMINHÃO BASCULANTE DE 10 M³ - RODOVIA EM REVESTIMENTO PRIMÁRIO (DMT = 7,00 KM) | M3 x KM | 197.56 | 3.23 | 638.12 | 2 | [7 empty] | 24.23% | 2.6 | 93589
3.20 | 100574 | ESPALHAMENTO DE MATERIAL COM TRATOR DE ESTEIRAS | M3 | 98.78 | 1.92 | 189.66 | [8 empty] | 24.23% | 1.55 | 100574
3.21 | CPU 12 | TESTADA PARA BUEIRO SIMPLES TUBULAR D = 40 CM EM CONCRETO | UN | 32 | 442.27 | 14152.64 | [8 empty] | 24.23% | 356 | CPU 12
3.22 | CPU 13 | TESTADA PARA BUEIRO SIMPLES TUBULAR D = 60 CM EM CONCRETO | UN | 2 | 663.4 | 1326.8 | [8 empty] | 24.23% | 534 | CPU 13
3.23 | 102737 | BOCA PARA BUEIRO SIMPLES TUBULAR D = 40 CM EM CONCRETO, ALAS COM ESCONSIDADE DE 0° | UN | 0 | 1389.43 | 0 | [8 empty] | 24.23% | 1118.41 | 102737
3.24 | 102738 | BOCA PARA BUEIRO SIMPLES TUBULAR D = 60 CM EM CONCRETO, ALAS COM ESCONSIDADE DE 0° | UN | 0 | 2831.48 | 0 | [8 empty] | 24.23% | 2279.17 | 102738
3.25 | 102739 | BOCA PARA BUEIRO SIMPLES TUBULAR D = 80 CM EM CONCRETO, ALAS COM ESCONSIDADE DE 0° | UN | 0 | 4736.68 | 0 | [8 empty] | 24.23% | 3812.74 | 102739
3.26 | 102740 | BOCA PARA BUEIRO SIMPLES TUBULAR D = 100 CM EM CONCRETO, ALAS COM ESCONSIDADE DE 0° | UN | 0 | 7087.15 | 0 | [8 empty] | 24.23% | 5704.72 | 102740
3.27 | CPU 09 | POÇO DE VISITA RETANGULAR PARA DRENAGEM, EM ALVENARIA, DIMENSÕES INTERNAS = 0,80M X 0,80M E ALTURA ATÉ 1,5 M | UN | 0 | 2708.46 | 0 | [8 empty] | 24.23% | 2180.15 | CPU 09
3.28 | CPU 14 | POÇO DE VISITA RETANGULAR PARA DRENAGEM, EM ALVENARIA, DIMENSÕES INTERNAS = 1,50M X 1,50M E ALTURA ATÉ 1,5 M | UN | 0 | 3772.17 | 0 | [8 empty] | 24.23% | 3036.37 | CPU 14
3.29 | 103006 | CAIXA COM GRELHA RETANGULAR DE FERRO FUNDIDO, EM ALVENARIA COM TIJOLOS CERÂMICOS MACIÇOS | UN | 0 | 1006.85 | 0 | [8 empty] | 24.23% | 810.46 | 103006
TOTAL DO ITEM 3 - DRENAGEM | [5 empty] | 123039.75
4 |  | PAVIMENTAÇÃO |  |  |  |  | DMT:
4.1 | 96400 | EXECUÇÃO E COMPACTAÇÃO DE SUB BASE PARA PAVIMENTAÇÃO DE MACADAME - EXCLUSIVE CARGA E TRANSPORTE. (E = 20CM) | M3 | 1092 | 146.75 | 160251 | [8 empty] | 24.23% | 118.13 | 96400
4.2 | 100978 | CARGA, MANOBRA E DESCARGA DE MACADAME | M3 | 1528.8 | 8.55 | 13071.24 | [8 empty] | 24.23% | 6.89 | 100978
4.3 | 95875 | TRANSPORTE COM CAMINHÃO BASCULANTE DE 10 M³ - RODOVIA PAVIMENTADA DMT 20,70 KM | M3 x KM | 30881.76 | 2.98 | 92027.64 | 20.2 | [7 empty] | 24.23% | 2.4 | 95875
4.4 | 96396 | EXECUÇÃO E COMPACTAÇÃO DE BASE PARA PAVIMENTAÇÃO DE BRITA GRADUADA SIMPLES - EXCLUSIVE CARGA E TRANSPORTE. (E = 15CM) | M3 | 782.25 | 161.34 | 126208.22 | [8 empty] | 24.23% | 129.87 | 96396
4.5 | 100978 | CARGA, MANOBRA E DESCARGA DE BASE DE BRITA GRADUADA SIMPLES | M3 | 1149.91 | 8.55 | 9831.73 | [8 empty] | 24.23% | 6.89 | 100978
4.6 | 95875 | TRANSPORTE COM CAMINHÃO BASCULANTE DE 10 M³ - RODOVIA PAVIMENTADA DMT 20,70 KM | M3 x KM | 23228.18 | 2.98 | 69219.98 | 20.2 | [7 empty] | 24.23% | 2.4 | 95875
4.7 | 94273 | EXECUÇÃO DE MEIO-FIO, DIMENSÕES 100X15X13X30 CM - (COMPRIMENTO X BASE INFERIOR X BASE SUPERIOR X ALTURA) | M | 0 | 69.24 | 0 | [8 empty] | 24.23% | 55.74 | 94273
4.8 | CPU 05 (96401) | IMPRIMAÇÃO COM CM-30, INCLUSIVE ASFALTO E TRANSPORTE, TAXA= 0,8 L/M² A 1,6 L/M² | M2 | 5320 | 10.02 | 53306.4 | [8 empty] | 24.23% | 8.07 | CPU 05 (96401)
4.9 | CPU 06 (96402) | EXECUÇÃO DE PINTURA DE LIGAÇÃO COM EMULSÃO ASFÁLTICA RR-2C | M2 | 4550 | 3.39 | 15424.5 | [8 empty] | 24.23% | 2.73 | CPU 06 (96402)
4.10 | CPU 07 (95995) | EXECUÇÃO DE PAVIMENTO COM APLICAÇÃO DE CONCRETO ASFÁLTICO, CAMADA DE ROLAMENTO - EXCLUSIVE CARGA E TRANSPORTE (E = 5CM) | M3 | 227.5 | 1512.29 | 344045.98 | [8 empty] | 24.23% | 1217.3 | CPU 07 (95995)
4.11 | 100978 | CARGA, MANOBRA E DESCARGA DE CONCRETO ASFÁLTICO | M3 | 334.43 | 8.55 | 2859.38 | [8 empty] | 24.23% | 6.89 | 100978
4.12 | 95875 | TRANSPORTE COM CAMINHÃO BASCULANTE DE 10 M³ - RODOVIA PAVIMENTADA DMT 20,70 KM | M3 x KM | 5551.54 | 2.98 | 16543.59 | 16.6 | [7 empty] | 24.23% | 2.4 | 95875
4.13 | 102491 | PINTURA DE MEIO-FIO COM TINTA ACRÍLICA, APLICAÇÃO MANUAL, 2 DEMÃOS | M2 | 0 | 25.96 | 0 | [8 empty] | 24.23% | 20.9 | 102491
4.14 | 102498 | PINTURA DE MEIO-FIO COM TINTA BRANCA A BASE DE CAL (CAIAÇÃO). AF_05/2021 | M | 0 | 1.9 | 0 | [8 empty] | 24.23% | 1.53 | 102498
TOTAL DO ITEM 4 - PAVIMENTAÇÃO | [5 empty] | 902789.66
5 |  | SINALIZAÇÃO
5.1 | 102512 | PINTURA DE EIXO E BORDO VIÁRIO SOBRE ASFALTO COM TINTA RETRORREFLETIVA A BASE DE RESINA ACRÍLICA COM MICROESFERAS DE VIDRO, APLICAÇÃO MECÂNICA (L = 12 CM) | M | 2100 | 6.84 | 14364 | [8 empty] | 24.23% | 5.51 | 102512
5.2 | 99814 | LIMPEZA DA SUPERFÍCIE PARA APLICAÇÃO DE SINALIZAÇÃO | M2 | 252 | 2.44 | 614.88 | [8 empty] | 24.23% | 1.97 | 99814
5.3 | SICRO 5213440 | PLACA DE REGULAMENTAÇÃO R-19 (60 KM/H) - CIRCULAR D = 50 CM | UN | 3 | 310.62 | 931.86 | [8 empty] | 24.23% | 250.03 | SICRO 5213440
5.4 | SICRO 5213440 | PLACA DE REGULAMENTAÇÃO R-07 (PROIBIDO ULTRAPASSAR) - CIRCULAR D = 50 CM | UN | 3 | 310.62 | 931.86 | [8 empty] | 24.23% | 250.03 | SICRO 5213440
5.5 | SICRO 5213440 | PLACA DE REGULAMENTAÇÃO R-01 (PARE) - OCTOGONAL - L = 25 CM | UN | 1 | 310.62 | 310.62 | [8 empty] | 24.23% | 250.03 | SICRO 5213440
5.6 | SICRO 5213863 | POSTE PARA PLACA DE REGULAMENTAÇÃO | UN | 7 | 569.42 | 3985.94 | [8 empty] | 24.23% | 458.35 | SICRO 5213863
5.7 | SICRO 5213489 | PLACA DE INFORMAÇÃO 2,00 X 1,00 - PONTE | UN |  | 1125.88 | 0 | [8 empty] | 24.23% | 906.27 | SICRO 5213489
5.8 | SICRO 5213868 | POSTE PARA PLACA DE INFORMAÇÃO 2,00 X 1,00 | UN |  | 1395.66 | 0 | [8 empty] | 24.23% | 1123.42 | SICRO 5213868
5.9 | SICRO 5219606 | TACHA BIDIRECIONAL | UN | 264 | 50.53 | 13339.92 | [8 empty] | 24.23% | 40.68 | SICRO 5219606
5.10 | SICRO 5213362 | TACHÃO BIDIRECIONAL | UN | 0 | 115.4 | 0 | [8 empty] | 24.23% | 92.89 | SICRO 5213362
TOTAL DO ITEM 5 - SINALIZAÇÃO | [5 empty] | 34479.08
TOTAL GERAL ORÇADO | [5 empty] | 1646805.63 | 336.0828 | p/ m²
5623747.69
|  | RESPONSÁVEL TÉCNICO |  | PREFEITURA MUNICIPAL | [10 empty] | -3976942.06
CRUZEIRO DO SUL/RS
1644534.61

## Cronograma
PREFEITURA MUNICIPAL DE CRUZEIRO DO SUL - RS | [10 empty] | Cruzeiro do Sul/RS, Outubro de 2023.
LOCAL: | RUA PROFESSOR ALOÍZIO ROMEU SIEBEN - ESTRADA SÃO RAFAEL
TRECHO: | ENTRE A RSC-453 SENTIDO AO INTERIOR
ÁREA: | 700 m x 7,00 m = 4.900,00 m²
TOTAL : | 4.900,00 m²
CRONOGRAMA FÍSICO-FINANCEIRO
ITEM | DESCRIÇÃO DOS SERVIÇOS | TOTAL | % | 1º MÊS |  | 2º MÊS |  | 3º MÊS |  | 4º MÊS
|  |  |  | % mês | R$ | % mês | R$ | % mês | R$ | % mês | R$
1 | SERVIÇOS INICIAIS | 105218.08 | 6.389% | 25% | 26304.52 | 15% | 15782.712 | 15% | 15782.712 | 15% | 15782.712 | OK | 0
2 | TERRAPLENAGEM | 481279.06 | 29.23% | 30% | 144383.718 | 45% | 216575.577 | 25% | 120319.765 |  | 0 | OK | 0
3 | DRENAGEM | 123039.75 | 7.471% |  | 0 |  | 0 | 20% | 24607.95 | 30% | 36911.925 | OK | 0
4 | PAVIMENTAÇÃO | 902789.66 | 54.82% |  | 0 |  | 0 | 15% | 135418.449 | 30% | 270836.898 | OK | 0
5 | SINALIZAÇÃO | 34479.08 | 2.094% |  | 0 |  | 0 |  | 0 |  | 0 | OK | 0
TOTAIS |  | 1646805.63 | 100% | 10.36% | 170688.238 | 14.11% | 232358.289 | 17.98% | 296128.876 | 19.65% | 323531.535
TOTAL ACUMULADO (R$) |  |  | 0% | 10.36% | 170688.238 | 24.47% | 403046.527 | 42.46% | 699175.403 | 62.1% | 1022706.938
ITEM | DESCRIÇÃO DOS SERVIÇOS | TOTAL | % | 5º MÊS |  | 6º MÊS
|  |  |  | % mês | R$ | % mês | R$
1 | SERVIÇOS INICIAIS | 105218.08 | 6.389% | 15% | 15782.712 | 15% | 15782.712
2 | TERRAPLENAGEM | 481279.06 | 29.23% |  | 0 |  | 0
3 | DRENAGEM | 123039.75 | 7.471% | 45% | 55367.8875 | 5% | 6151.9875
4 | PAVIMENTAÇÃO | 902789.66 | 54.82% | 40% | 361115.864 | 15% | 135418.449
5 | SINALIZAÇÃO | 34479.08 | 2.094% | 25% | 8619.77 | 75% | 25859.31
TOTAIS |  | 1646805.63 | 100% | 26.77% | 440886.2335 | 11.13% | 183212.4585
TOTAL ACUMULADO (R$) |  |  | 0% | 88.87% | 1463593.1715 | 100% | 1646805.63
|  | RESPONSÁVEL TÉCNICO | [6 empty] | PREFEITURA MUNICIPAL
CRUZEIRO DO SUL/RS

## BDI
PREFEITURA MUNICIPAL DE CRUZEIRO DO SUL - RS |  |  |  |  | Cruzeiro do Sul/RS, Outubro de 2023.
RUA PROFESSOR ALOÍZIO ROMEU SIEBEN - ESTRADA SÃO RAFAEL
BDI - PLANILHA DE CÁLCULO
Cálculo do BDI conforme Acórdão 2622/2013 TCU
TIPO DE OBRA: |  | 2 - Construção de Rodovias e Ferrovias
ITEM COMPONENTE DO BDI |  | MÍNIMO | MÉDIO | MÁXIMO | ADOTADO
1 | Administração central (AC) | 3.8% | 4.01% | 4.67% | 4.67%
2 | Seguros e Garantia (S + G) | 0.32% | 0.4% | 0.74% | 0.74%
3 | Riscos (R ) | 0.5% | 0.56% | 0.97% | 0.97%
4 | Despesas Financeiras (DF) | 1.02% | 1.11% | 1.21% | 1.21%
5 | Lucro (L) | 6.64% | 7.3% | 8.69% | 8.29%
6 | Tributos (T) | conforme Legislação Específica |  |  | 6.15%
|  | conforme Legislação |  | Pis | 0.65%
|  | conforme Legislação |  | Cofins | 3%
|  | conforme Legislação |  | ISS | 2.5%
|  | conforme Legislação |  | CPRB | 0%
TOTAIS |  |  |  |  | CALCULADO
BDI ADOTADO SEM DESONERAÇÃO |  |  |  |  | 24.23%
Fórmula do BDI
BDI = | (1 + AC + S + G + R) * (1 + DF) * (1 + L) |  | -1
(1 - T)
| RESPONSÁVEL TÉCNICO |  |  | PREFEITURA MUNICIPAL
CRUZEIRO DO SUL/RS

## Encargos Sociais
PREFEITURA MUNICIPAL DE CRUZEIRO DO SUL - RS |  |  | Cruzeiro do Sul/RS, Outubro de 2023.
RUA PROFESSOR ALOÍZIO ROMEU SIEBEN - ESTRADA SÃO RAFAEL
RIO GRANDE DO SUL
ENCARGOS SOCIAIS SOBRE A MÃO DE OBRA
CÓDIGO | DESCRIÇÃO | SEM DESONERAÇÃO |  |  | COM DESONERAÇÃO |  | SEM DESONERAÇÃO
|  | HORISTA | MENSALISTA |  | HORISTA | MENSALISTA | HORISTA | MENSALISTA
|  | % | % |  | % | % | % | %
GRUPO A
A1 | INSS | 20% | 20% |  | 0% | 0% | 20% | 20%
A2 | SESI | 1.5% | 1.5% |  | 1.5% | 1.5% | 1.5% | 1.5%
A3 | SENAI | 1% | 1% |  | 1% | 1% | 1% | 1%
A4 | INCRA | 0.2% | 0.2% |  | 0.2% | 0.2% | 0.2% | 0.2%
A5 | SEBRAE | 0.6% | 0.6% |  | 0.6% | 0.6% | 0.6% | 0.6%
A6 | Salário Educação | 2.5% | 2.5% |  | 2.5% | 2.5% | 2.5% | 2.5%
A7 | Seguro Contra Acidentes de Trabalho | 3% | 3% |  | 3% | 3% | 3% | 3%
A8 | FGTS | 8% | 8% |  | 8% | 8% | 8% | 8%
A9 | SECONCI | 0% | 0% |  | 0% | 0% | 0% | 0%
A | Total | 36.8% | 36.8% |  | 16.8% | 16.8% | 36.8% | 36.8%
GRUPO B
B1 | Repouso Semanal Remunerado | 17.93% | Não incide |  | 17.93% | Não incide | 17.93% | Não incide
B2 | Feriados | 4.24% | Não incide |  | 4.24% | Não incide | 4.24% | Não incide
B3 | Auxílio - Enfermidade | 0.86% | 0.66% |  | 0.86% | 0.66% | 0.86% | 0.66%
B4 | 13º Salário | 10.94% | 8.33% |  | 10.94% | 8.33% | 10.94% | 8.33%
B5 | Licença Paternidade | 0.07% | 0.05% |  | 0.07% | 0.05% | 0.07% | 0.05%
B6 | Faltas Justificadas | 0.73% | 0.56% |  | 0.73% | 0.56% | 0.73% | 0.56%
B7 | Dias de Chuvas | 1.56% | Não incide |  | 1.56% | Não incide | 1.56% | Não incide
B8 | Auxílio Acidente de Trabalho | 0.1% | 0.08% |  | 0.1% | 0.08% | 0.1% | 0.08%
B9 | Férias Gozadas | 10.28% | 7.83% |  | 10.28% | 7.83% | 10.28% | 7.83%
B10 | Salário Maternidade | 0.04% | 0.03% |  | 0.04% | 0.03% | 0.04% | 0.03%
B | Total | 46.75% | 17.54% |  | 46.75% | 17.54% | 46.75% | 17.54%
GRUPO C
C1 | Aviso Prévio Indenizado | 4.56% | 3.47% |  | 4.56% | 3.47% | 4.56% | 3.47%
C2 | Aviso Prévio Trabalhado | 0.11% | 0.08% |  | 0.11% | 0.08% | 0.11% | 0.08%
C3 | Férias Indenizadas | 3.35% | 2.55% |  | 3.35% | 2.55% | 3.35% | 2.55%
C4 | Depósito Rescisão Sem Justa Causa | 2.83% | 2.15% |  | 2.83% | 2.15% | 2.83% | 2.15%
C5 | Indenização Adicional | 0.38% | 0.29% |  | 0.38% | 0.29% | 0.38% | 0.29%
C | Total | 11.23% | 8.54% |  | 11.23% | 8.54% | 11.23% | 8.54%
GRUPO D
D1 | Reincidência de Grupo A sobre Grupo B | 17.2% | 6.45% |  | 7.85% | 2.95% | 17.2% | 6.45%
D2 | Reincidência de Grupo A sobre Aviso Prévio Trabalhado e Reincidência do FGTS sobre Aviso Prévio Indenizado | 0.41% | 0.31% |  | 0.38% | 0.29% | 0.41% | 0.31%
D | Total | 17.61% | 6.76% |  | 8.23% | 3.24% | 17.61% | 6.76%
TOTAL(A+B+C+D) |  | 112.4% | 69.64% |  | 83.01% | 46.12% | 112.4% | 69.64%
ENCARGOS SOCIAIS MÉDIO |  | 91.02% |  | Média: | 64.56% |  | 91.02%
| RESPONSÁVEL TÉCNICO | PREFEITURA MUNICIPAL
CRUZEIRO DO SUL/RS

## Composições
SINAPI - SISTEMA NACIONAL DE PESQUISA DE CUSTOS E ÍNDICES DA CONSTRUÇÃO CIVIL (COMPOSIÇÃO DE PREÇOS UNITÁRIOS) - AGO/2023
REFERÊNCIA | CÓDIGOS | DESCRIÇÃO | UNIDADE | COEFICIENTE | CUSTO UNITÁRIO | CUSTO TOTAL
CPU | 01 | PLACA DE OBRA EM CHAPA DE AÇO GALVANIZADO (1,50 M X 3,00 M) | UN
INSUMO | 34723 | PLACA DE SINALIZACAO EM CHAPA DE ACO NUM 16 COM PINTURA REFLETIVA | M2 | 4.5 | 577.5 | 2598.75
INSUMO | 4491 | PONTALETE *7,5 X 7,5* CM EM PINUS, MISTA OU EQUIVALENTE DA REGIAO - BRUTA | M | 8 | 7.05 | 56.4
COMPOSICAO | 88309 | PEDREIRO COM ENCARGOS COMPLEMENTARES | H | 2 | 26.68 | 53.36
COMPOSICAO | 88316 | SERVENTE COM ENCARGOS COMPLEMENTARES | H | 2 | 22.015 | 44.03
COMPOSICAO | 94964 | CONCRETO FCK = 20MPA, TRAÇO 1:2,7:3 (EM MASSA SECA DE CIMENTO/ AREIA MÉDIA/ BRITA 1) - PREPARO MECÂNICO COM BETONEIRA 400 L. AF_05/2021 | M3 | 0.11 | 465.38 | 51.19
|  |  |  | Custo (UN) |  | 2803.73
|  |  |  | BDI: | 24.23% | 679.34
|  |  |  | Preço final |  | 3483.07
REFERÊNCIA | CÓDIGOS | DESCRIÇÃO | UNIDADE | COEFICIENTE | CUSTO UNITÁRIO | CUSTO TOTAL
CPU | 02 | SERVICOS TOPOGRAFICOS PARA PAVIMENTACAO, INCLUSIVE NOTA DE SERVICOS, ACOMPANHAMENTO E GREIDE | M2
INSUMO | 4460 | SARRAFO NAO APARELHADO *2,5 X 10* CM, EM MACARANDUBA, ANGELIM OU EQUIVALENTE DA REGIAO - BRUTA | M | 0.002886 | 5.61 | 0.01
COMPOSIÇÃO | 90781 | TOPOGRAFO COM ENCARGOS COMPLEMENTARES | H | 0.0075 | 40.39 | 0.3
COMPOSIÇÃO | 88253 | AUXILIAR DE TOPÓGRAFO COM ENCARGOS COMPLEMENTARES | H | 0.0025 | 19.24 | 0.04
COMPOSIÇÃO | 88288 | NIVELADOR COM ENCARGOS COMPLEMENTARES | H | 0.0025 | 24.02 | 0.06
COMPOSIÇÃO | 88316 | SERVENTE COM ENCARGOS COMPLEMENTARES | H | 0.0075 | 21.98 | 0.16
COMPOSIÇÃO | 88597 | DESENHISTA DETALHISTA COM ENCARGOS COMPLEMENTARES | H | 0.002 | 39.15 | 0.07
COMPOSIÇÃO | 92145 | CAMINHONETE CABINE SIMPLES COM MOTOR 1.6 FLEX, CÂMBIO MANUAL, POTÊNCIA 101/104 CV, 2 PORTAS - CHP DIURNO. AF_11/2015 | CHP | 0.001 | 73.55 | 0.07
|  |  |  | Custo (m²) |  | 0.71
|  |  |  | BDI: | 24.23% | 0.17
|  |  |  | Preço final |  | 0.88
REFERÊNCIA | CÓDIGOS | DESCRIÇÃO | UNIDADE | COEFICIENTE | CUSTO UNITÁRIO | CUSTO TOTAL
CPU | 03 | MOBILIZAÇÃO OU DESMOBILIZAÇÃO DE EQUIPAMENTOS | UN
SICRO | E9665 | CAVALO MECÂNICO COM SEMI-REBOQUE COM CAPACIDADE DE 22 T - 240 KW | CHP | 2.72 | 373.7368 | 1016.56
COMPOSIÇÃO | 5632 | ESCAVADEIRA HIDRÁULICA SOBRE ESTEIRAS, CAÇAMBA 0,80 M3, PESO OPERACIONAL 17 T, POTENCIA BRUTA 111 HP - CHI DIURNO. AF_06/2014 | CHI | 0.34 | 96.73 | 32.88
COMPOSIÇÃO | 5632 | ESCAVADEIRA HIDRÁULICA SOBRE ESTEIRAS, CAÇAMBA 0,80 M3, PESO OPERACIONAL 17 T, POTENCIA BRUTA 111 HP - CHI DIURNO. AF_06/2014 | CHI | 0.34 | 96.73 | 32.88
COMPOSIÇÃO | 5679 | RETROESCAVADEIRA SOBRE RODAS COM CARREGADEIRA, TRAÇÃO 4X4, POTÊNCIA LÍQ. 88 HP, CAÇAMBA CARREG. CAP. MÍN. 1 M3, CAÇAMBA RETRO CAP. 0,26 M3, PESO OPERACIONAL MÍN. 6.674 KG, PROFUNDIDADE ESCAVAÇÃO MÁX. 4,37 M - CHI DIURNO. AF_06/2014 | CHI | 0.34 | 68.64 | 23.34
COMPOSIÇÃO | 5934 | MOTONIVELADORA POTÊNCIA BÁSICA LÍQUIDA (PRIMEIRA MARCHA) 125 HP, PESO BRUTO 13032 KG, LARGURA DA LÂMINA DE 3,7 M - CHI DIURNO. AF_06/2014 | CHI | 0.34 | 103.18 | 35.08
COMPOSIÇÃO | 95632 | ROLO COMPACTADOR VIBRATORIO TANDEM, ACO LISO, POTENCIA 125 HP, PESO SEM/COM LASTRO 10,20/11,65 T, LARGURA DE TRABALHO 1,73 M - CHI DIURNO. AF_11/2016 | CHI | 0.34 | 86.41 | 29.37
COMPOSIÇÃO | 96464 | ROLO COMPACTADOR DE PNEUS, ESTATICO, PRESSAO VARIAVEL, POTENCIA 110 HP, PESO SEM/COM LASTRO 10,8/27 T, LARGURA DE ROLAGEM 2,30 M - CHI DIURNO. AF_06/2017 | CHI | 0.34 | 92.92 | 31.59
COMPOSIÇÃO | 96014 | TRATOR DE PNEUS COM POTÊNCIA DE 122 CV, TRAÇÃO 4X4, COM VASSOURA MECÂNICA ACOPLADA - CHI DIURNO. AF_02/2017 | CHI | 0.34 | 70.8 | 24.07
COMPOSIÇÃO | 5837 | VIBROACABADORA DE ASFALTO SOBRE ESTEIRAS, LARGURA DE PAVIMENTAÇÃO 1,90 M A 5,30 M, POTÊNCIA 105 HP CAPACIDADE 450 T/H - CHI DIURNO. AF_11/2014 | CHI | 0.34 | 162.35 | 55.19
COMPOSIÇÃO | 91386 | CAMINHÃO BASCULANTE 10 M3, TRUCADO CABINE SIMPLES, PESO BRUTO TOTAL 23.000 KG, CARGA ÚTIL MÁXIMA 15.935 KG, DISTÂNCIA ENTRE EIXOS 4,80 M, POTÊNCIA 230 CV INCLUSIVE CAÇAMBA METÁLICA - CHP DIURNO. AF_06/2014 | CHP | 0.34 | 258.27 | 87.81
COMPOSIÇÃO | 91386 | CAMINHÃO BASCULANTE 10 M3, TRUCADO CABINE SIMPLES, PESO BRUTO TOTAL 23.000 KG, CARGA ÚTIL MÁXIMA 15.935 KG, DISTÂNCIA ENTRE EIXOS 4,80 M, POTÊNCIA 230 CV INCLUSIVE CAÇAMBA METÁLICA - CHP DIURNO. AF_06/2014 | CHP | 0.34 | 258.27 | 87.81
COMPOSIÇÃO | 91386 | CAMINHÃO BASCULANTE 10 M3, TRUCADO CABINE SIMPLES, PESO BRUTO TOTAL 23.000 KG, CARGA ÚTIL MÁXIMA 15.935 KG, DISTÂNCIA ENTRE EIXOS 4,80 M, POTÊNCIA 230 CV INCLUSIVE CAÇAMBA METÁLICA - CHP DIURNO. AF_06/2014 | CHP | 0.34 | 258.27 | 87.81
COMPOSIÇÃO | 91386 | CAMINHÃO BASCULANTE 10 M3, TRUCADO CABINE SIMPLES, PESO BRUTO TOTAL 23.000 KG, CARGA ÚTIL MÁXIMA 15.935 KG, DISTÂNCIA ENTRE EIXOS 4,80 M, POTÊNCIA 230 CV INCLUSIVE CAÇAMBA METÁLICA - CHP DIURNO. AF_06/2014 | CHP | 0.34 | 258.27 | 87.81
COMPOSIÇÃO | 6259 | CAMINHÃO PIPA 6.000 L, PESO BRUTO TOTAL 13.000 KG, DISTÂNCIA ENTRE EIXOS 4,80 M, POTÊNCIA 189 CV INCLUSIVE TANQUE DE AÇO PARA TRANSPORTE DE ÁGUA, CAPACIDADE 6 M3 - CHP DIURNO. AF_06/2014 | CHP | 0.34 | 239.71 | 81.5
COMPOSIÇÃO | 83362 | ESPARGIDOR DE ASFALTO PRESSURIZADO, TANQUE 6 M3 COM ISOLAÇÃO TÉRMICA, AQUECIDO COM 2 MAÇARICOS, COM BARRA ESPARGIDORA 3,60 M, MONTADO SOBRE CAMINHÃO TOCO, PBT 14.300 KG, POTÊNCIA 185 CV - CHP DIURNO. AF_08/2015 | CHP | 0.34 | 258.71 | 87.96
|  |  |  | Custo (UN) |  | 1801.66
|  |  |  | BDI: | 24.23% | 436.54
|  |  |  | Preço final |  | 2238.2
REFERÊNCIA | CÓDIGOS | DESCRIÇÃO | UNIDADE | COEFICIENTE | CUSTO UNITÁRIO | CUSTO TOTAL
CPU | 4 | ADMINISTRAÇÃO LOCAL DE OBRA | MÊS
COMPOSIÇÃO | 90778 | ENGENHEIRO CIVIL DE OBRA PLENO COM ENCARGOS COMPLEMENTARES | H | 32 | 127.33 | 4074.56
COMPOSIÇÃO | 92145 | CAMINHONETE CABINE SIMPLES COM MOTOR 1.6 FLEX, CÂMBIO MANUAL, POTÊNCIA 101/104 CV, 2 PORTAS - CHP DIURNO. AF_11/2015 | CHP | 8 | 73.55 | 588.4
COMPOSIÇÃO | 90776 | ENCARREGADO GERAL COM ENCARGOS COMPLEMENTARES | H | 64 | 59.85 | 3830.4
COMPOSIÇÃO | 92145 | CAMINHONETE CABINE SIMPLES COM MOTOR 1.6 FLEX, CÂMBIO MANUAL, POTÊNCIA 101/104 CV, 2 PORTAS - CHP DIURNO. AF_11/2015 | CHP | 16 | 73.55 | 1176.8
COMPOSIÇÃO | 90767 | APONTADOR COM ENCARGOS COMPLEMENTARES | H | 64 | 25.35 | 1622.4
COMPOSIÇÃO | 92145 | CAMINHONETE CABINE SIMPLES COM MOTOR 1.6 FLEX, CÂMBIO MANUAL, POTÊNCIA 101/104 CV, 2 PORTAS - CHP DIURNO. AF_11/2015 | CHP | 16 | 73.55 | 1176.8
|  |  |  | Custo (MÊS) |  | 12469.36
|  |  |  | BDI: | 24.23% | 3021.32
|  |  |  | Preço final |  | 15490.68
REFERÊNCIA | CÓDIGOS | DESCRIÇÃO | UNIDADE | COEFICIENTE | CUSTO UNITÁRIO | CUSTO TOTAL
CPU | 5 | EXECUÇÃO DE IMPRIMAÇÃO COM ASFALTO DILUÍDO CM-30. AF_11/2019 | M2
COMPOSIÇÃO | 5839 | VASSOURA MECÂNICA REBOCÁVEL COM ESCOVA CILÍNDRICA, LARGURA ÚTIL DE VARRIMENTO DE 2,44 M - CHP DIURNO. AF_06/2014 | CHP | 0.002 | 11.41 | 0.02
COMPOSIÇÃO | 5841 | VASSOURA MECÂNICA REBOCÁVEL COM ESCOVA CILÍNDRICA, LARGURA ÚTIL DE VARRIMENTO DE 2,44 M - CHI DIURNO. AF_06/2014 | CHI | 0.004 | 5.74 | 0.02 | Valor ANP
INSUMO | ANP | ASFALTO DILUIDO DE PETROLEO CM-30 (COLETADO CAIXA ANP ACRESCIDOS DE ICMS, PIS E COFINS) | KG | 1.2 | 5.65 | 6.78 | 4.056
COMPOSIÇÃO | 83362 | ESPARGIDOR DE ASFALTO PRESSURIZADO, TANQUE 6 M3 COM ISOLAÇÃO TÉRMICA, AQUECIDO COM 2 MAÇARICOS, COM BARRA ESPARGIDORA 3,60 M, MONTADO SOBRE CAMINHÃO TOCO, PBT 14.300 KG, POTÊNCIA 185 CV - CHP DIURNO. AF_08/2015 | CHP | 0.001 | 258.71 | 0.25
COMPOSIÇÃO | 88316 | SERVENTE COM ENCARGOS COMPLEMENTARES | H | 0.0058 | 21.98 | 0.12
COMPOSIÇÃO | 89035 | TRATOR DE PNEUS, POTÊNCIA 85 CV, TRAÇÃO 4X4, PESO COM LASTRO DE 4.675 KG - CHP DIURNO. AF_06/2014 | CHP | 0.0017 | 136.04 | 0.23
COMPOSIÇÃO | 89036 | TRATOR DE PNEUS, POTÊNCIA 85 CV, TRAÇÃO 4X4, PESO COM LASTRO DE 4.675 KG - CHI DIURNO. AF_06/2014 | CHI | 0.0041 | 57.8 | 0.23
COMPOSIÇÃO | 91486 | ESPARGIDOR DE ASFALTO PRESSURIZADO, TANQUE 6 M3 COM ISOLAÇÃO TÉRMICA, AQUECIDO COM 2 MAÇARICOS, COM BARRA ESPARGIDORA 3,60 M, MONTADO SOBRE CAMINHÃO TOCO, PBT 14.300 KG, POTÊNCIA 185 CV - CHI DIURNO. AF_08/2015 | CHI | 0.0049 | 67.12 | 0.32
COMPOSICAO | 102330 | TRANSPORTE COM CAMINHÃO TANQUE DE TRANSPORTE DE MATERIAL ASFÁLTICO DE 30000 L, EM VIA URBANA PAVIMENTADA, DMT ATÉ 30KM (UNIDADE: TXKM). AF_07/2020 | TXKM | 0.04 | 1.38 | 0.05
COMPOSICAO | 102331 | TRANSPORTE COM CAMINHÃO TANQUE DE TRANSPORTE DE MATERIAL ASFÁLTICO DE 30000 L, EM VIA URBANA PAVIMENTADA, ADICIONAL PARA DMT EXCEDENTE A 30 KM (UNIDADE: TXKM). AF_07/2020 | TXKM | 0.1 | 0.54 | 0.05
|  |  |  | Custo (m²) |  | 8.07
|  |  |  | BDI: | 24.23% | 1.95
|  |  |  | Preço final |  | 10.02
REFERÊNCIA | CÓDIGOS | DESCRIÇÃO | UNIDADE | COEFICIENTE | CUSTO UNITÁRIO | CUSTO TOTAL
CPU | 6 | EXECUÇÃO DE PINTURA DE LIGAÇÃO COM EMULSÃO ASFÁLTICA RR-2C. AF_11/2019 | M2
COMPOSICAO | 5839 | VASSOURA MECÂNICA REBOCÁVEL COM ESCOVA CILÍNDRICA, LARGURA ÚTIL DE VARRIMENTO DE 2,44 M - CHP DIURNO. AF_06/2014 | CHP | 0,0020000 | 11.41 | 0.02
COMPOSICAO | 5841 | VASSOURA MECÂNICA REBOCÁVEL COM ESCOVA CILÍNDRICA, LARGURA ÚTIL DE VARRIMENTO DE 2,44 M - CHI DIURNO. AF_06/2014 | CHI | 0,0040000 | 5.74 | 0.02 | Valor ANP
INSUMO | ANP | EMULSAO ASFALTICA CATIONICA RR-2C PARA USO EM PAVIMENTACAO ASFALTICA (COLETADO CAIXA NA ANP ACRESCIDO DE ICMS, PIS E COFINS) | KG | 0,4500000 | 3.7 | 1.66 | 2.6577
COMPOSICAO | 83362 | ESPARGIDOR DE ASFALTO PRESSURIZADO, TANQUE 6 M3 COM ISOLAÇÃO TÉRMICA, AQUECIDO COM 2 MAÇARICOS, COM BARRA ESPARGIDORA 3,60 M, MONTADO SOBRE CAMINHÃO TOCO, PBT 14.300 KG, POTÊNCIA 185 CV - CHP DIURNO. AF_08/2015 | CHP | 0,0004000 | 258.71 | 0.1
COMPOSICAO | 88316 | SERVENTE COM ENCARGOS COMPLEMENTARES | H | 0,0055000 | 21.98 | 0.12
COMPOSICAO | 89035 | TRATOR DE PNEUS, POTÊNCIA 85 CV, TRAÇÃO 4X4, PESO COM LASTRO DE 4.675 KG - CHP DIURNO. AF_06/2014 | CHP | 0,0017000 | 136.04 | 0.23
COMPOSICAO | 89036 | TRATOR DE PNEUS, POTÊNCIA 85 CV, TRAÇÃO 4X4, PESO COM LASTRO DE 4.675 KG - CHI DIURNO. AF_06/2014 | CHI | 0,0038000 | 57.8 | 0.21
COMPOSICAO | 91486 | ESPARGIDOR DE ASFALTO PRESSURIZADO, TANQUE 6 M3 COM ISOLAÇÃO TÉRMICA, AQUECIDO COM 2 MAÇARICOS, COM BARRA ESPARGIDORA 3,60 M, MONTADO SOBRE CAMINHÃO TOCO, PBT 14.300 KG, POTÊNCIA 185 CV - CHI DIURNO. AF_08/2015 | CHI | 0,0051000 | 67.12 | 0.34
COMPOSICAO | 102330 | TRANSPORTE COM CAMINHÃO TANQUE DE TRANSPORTE DE MATERIAL ASFÁLTICO DE 30000 L, EM VIA URBANA PAVIMENTADA, DMT ATÉ 30KM (UNIDADE: TXKM). AF_07/2020 | TXKM | 0.01 | 1.38 | 0.01
COMPOSICAO | 102331 | TRANSPORTE COM CAMINHÃO TANQUE DE TRANSPORTE DE MATERIAL ASFÁLTICO DE 30000 L, EM VIA URBANA PAVIMENTADA, ADICIONAL PARA DMT EXCEDENTE A 30 KM (UNIDADE: TXKM). AF_07/2020 | TXKM | 0.04 | 0.54 | 0.02
|  |  |  | Custo (m²) |  | 2.73
|  |  |  | BDI: | 24.23% | 0.66
|  |  |  | Preço final |  | 3.39
REFERÊNCIA | CÓDIGOS | DESCRIÇÃO | UNIDADE | COEFICIENTE | CUSTO UNITÁRIO | CUSTO TOTAL
CPU | 7 | EXECUÇÃO DE PAVIMENTO COM APLICAÇÃO DE CONCRETO ASFÁLTICO, CAMADA DE ROLAMENTO - EXCLUSIVE CARGA E TRANSPORTE. AF_11/2019 | M3
COMPOSICAO | 101021 | USINAGEM DE CONCRETO ASFÁLTICO COM CAP 50/70, PARA CAMADA DE ROLAMENTO, PADRÃO DNIT FAIXA C, EM USINA DE ASFALTO CONTÍNUA DE 80 TON/H. AF_03/2020 | T | 2,5548000 | 426.83 | 1090.46
COMPOSICAO | 5835 | VIBROACABADORA DE ASFALTO SOBRE ESTEIRAS, LARGURA DE PAVIMENTAÇÃO 1,90 M A 5,30 M, POTÊNCIA 105 HP CAPACIDADE 450 T/H - CHP DIURNO. AF_11/2014 | CHP | 0,0464000 | 394.28 | 18.29
COMPOSICAO | 5837 | VIBROACABADORA DE ASFALTO SOBRE ESTEIRAS, LARGURA DE PAVIMENTAÇÃO 1,90 M A 5,30 M, POTÊNCIA 105 HP CAPACIDADE 450 T/H - CHI DIURNO. AF_11/2014 | CHI | 0,0949000 | 162.35 | 15.4
COMPOSICAO | 88314 | RASTELEIRO COM ENCARGOS COMPLEMENTARES | H | 1,1301000 | 24.63 | 27.83
COMPOSICAO | 91386 | CAMINHÃO BASCULANTE 10 M3, TRUCADO CABINE SIMPLES, PESO BRUTO TOTAL 23.000 KG, CARGA ÚTIL MÁXIMA 15.935 KG, DISTÂNCIA ENTRE EIXOS 4,80 M, POTÊNCIA 230 CV INCLUSIVE CAÇAMBA METÁLICA - CHP DIURNO. AF_06/2014 | CHP | 0,0464000 | 258.27 | 11.98
COMPOSICAO | 95631 | ROLO COMPACTADOR VIBRATORIO TANDEM, ACO LISO, POTENCIA 125 HP, PESO SEM/COM LASTRO 10,20/11,65 T, LARGURA DE TRABALHO 1,73 M - CHP DIURNO. AF_11/2016 | CHP | 0,0805000 | 225.41 | 18.14
COMPOSICAO | 95632 | ROLO COMPACTADOR VIBRATORIO TANDEM, ACO LISO, POTENCIA 125 HP, PESO SEM/COM LASTRO 10,20/11,65 T, LARGURA DE TRABALHO 1,73 M - CHI DIURNO. AF_11/2016 | CHI | 0,0607000 | 86.41 | 5.24
COMPOSICAO | 96155 | TRATOR DE PNEUS COM POTÊNCIA DE 85 CV, TRAÇÃO 4X4, COM VASSOURA MECÂNICA ACOPLADA - CHI DIURNO. AF_02/2017 | CHI | 0,1071000 | 63.28 | 6.77
COMPOSICAO | 96157 | TRATOR DE PNEUS COM POTÊNCIA DE 85 CV, TRAÇÃO 4X4, COM VASSOURA MECÂNICA ACOPLADA - CHP DIURNO. AF_03/2017 | CHP | 0,0341000 | 146.24 | 4.98
COMPOSICAO | 96463 | ROLO COMPACTADOR DE PNEUS, ESTATICO, PRESSAO VARIAVEL, POTENCIA 110 HP, PESO SEM/COM LASTRO 10,8/27 T, LARGURA DE ROLAGEM 2,30 M - CHP DIURNO. AF_06/2017 | CHP | 0,0419000 | 215.51 | 9.02
COMPOSICAO | 96464 | ROLO COMPACTADOR DE PNEUS, ESTATICO, PRESSAO VARIAVEL, POTENCIA 110 HP, PESO SEM/COM LASTRO 10,8/27 T, LARGURA DE ROLAGEM 2,30 M - CHI DIURNO. AF_06/2017 | CHI | 0,0990000 | 92.92 | 9.19
|  |  |  | Custo (m³) |  | 1217.3
|  |  |  | BDI: | 24.23% | 294.95
|  |  |  | Preço final |  | 1512.25
REFERÊNCIA | CÓDIGOS | DESCRIÇÃO | UNIDADE | COEFICIENTE | CUSTO UNITÁRIO | CUSTO TOTAL
COMP. AUXILIAR | 101021 | USINAGEM DE CONCRETO ASFÁLTICO COM CAP 50/70, PARA CAMADA DE ROLAMENTO, PADRÃO DNIT FAIXA C, EM USINA DE ASFALTO CONTÍNUA DE 80 TON/H. AF_03/2020 | T
INSUMO | 370 | AREIA MEDIA - POSTO JAZIDA/FORNECEDOR (RETIRADO NA JAZIDA, SEM TRANSPORTE) | M3 | 0,3248000 | 85 | 27.6
INSUMO | 1106 | CAL HIDRATADA CH-I PARA ARGAMASSAS | KG | 56,2000000 | 0.87 | 48.89
INSUMO | 4720 | PEDRA BRITADA N. 0, OU PEDRISCO (4,8 A 9,5 MM) POSTO PEDREIRA/FORNECEDOR, SEM FRETE | M3 | 0,1998000 | 83.27 | 16.63
INSUMO | 4721 | PEDRA BRITADA N. 1 (9,5 a 19 MM) POSTO PEDREIRA/FORNECEDOR, SEM FRETE | M3 | 0,0625000 | 72.13 | 4.5
COMPOSICAO | 5940 | PÁ CARREGADEIRA SOBRE RODAS, POTÊNCIA LÍQUIDA 128 HP, CAPACIDADE DA CAÇAMBA 1,7 A 2,8 M3, PESO OPERACIONAL 11632 KG - CHP DIURNO. AF_06/2014 | CHP | 0,0048000 | 184.81 | 0.88
COMPOSICAO | 5942 | PÁ CARREGADEIRA SOBRE RODAS, POTÊNCIA LÍQUIDA 128 HP, CAPACIDADE DA CAÇAMBA 1,7 A 2,8 M3, PESO OPERACIONAL 11632 KG - CHI DIURNO. AF_06/2014 | CHI | 0,0179000 | 78.79 | 1.41
COMPOSICAO | 7030 | TANQUE DE ASFALTO ESTACIONÁRIO COM SERPENTINA, CAPACIDADE 30.000 L - CHP DIURNO. AF_06/2014 | CHP | 0,0455000 | 241.74 | 10.99 | Valor ANP
INSUMO | ANP | CIMENTO ASFALTICO DE PETROLEO A GRANEL (CAP) 50/70 (COLETADO CAIXA NA ANP ACRESCIDO DE ICMS, PIS E COFINS) | T | 0,0632300 | 4127.48 | 260.98 | 2.9615 | 2961.47
COMPOSICAO | 88316 | SERVENTE COM ENCARGOS COMPLEMENTARES | H | 0,0455000 | 21.98 | 1
COMPOSICAO | 90776 | ENCARREGADO GERAL COM ENCARGOS COMPLEMENTARES | H | 0,0227000 | 59.85 | 1.35
COMPOSICAO | 93433 | USINA DE MISTURA ASFÁLTICA À QUENTE, TIPO CONTRA FLUXO, PROD 40 A 80 TON/HORA - CHP DIURNO. AF_03/2016 | CHP | 0,0176000 | 2340.65 | 41.19
COMPOSICAO | 93434 | USINA DE MISTURA ASFÁLTICA À QUENTE, TIPO CONTRA FLUXO, PROD 40 A 80 TON/HORA - CHI DIURNO. AF_03/2016 | CHI | 0,0051000 | 269.45 | 1.37
COMPOSICAO | 95872 | GRUPO GERADOR COM CARENAGEM, MOTOR DIESEL POTÊNCIA STANDART ENTRE 250 E 260 KVA - CHP DIURNO. AF_12/2016 | CHP | 0,0176000 | 263.91 | 4.64
COMPOSICAO | 95873 | GRUPO GERADOR COM CARENAGEM, MOTOR DIESEL POTÊNCIA STANDART ENTRE 250 E 260 KVA - CHI DIURNO. AF_12/2016 | CHI | 0,0051000 | 11.34 | 0.05
COMPOSICAO | 102330 | TRANSPORTE COM CAMINHÃO TANQUE DE TRANSPORTE DE MATERIAL ASFÁLTICO DE 30000 L, EM VIA URBANA PAVIMENTADA, DMT ATÉ 30KM (UNIDADE: TXKM). AF_07/2020 | TXKM | 1.9 | 1.38 | 2.62
COMPOSICAO | 102331 | TRANSPORTE COM CAMINHÃO TANQUE DE TRANSPORTE DE MATERIAL ASFÁLTICO DE 30000 L, EM VIA URBANA PAVIMENTADA, ADICIONAL PARA DMT EXCEDENTE A 30 KM (UNIDADE: TXKM). AF_07/2020 | TXKM | 5.06 | 0.54 | 2.73
|  |  |  | Custo (T) |  | 426.83
|  |  |  | BDI: | 24.23% | 103.42
|  |  |  | Preço final |  | 530.25
REFERÊNCIA | CÓDIGOS | DESCRIÇÃO | UNIDADE | COEFICIENTE | CUSTO UNITÁRIO | CUSTO TOTAL
CPU | 8 | TUBO DE CONCRETO (SIMPLES) PARA REDES COLETORAS DE ÁGUAS PLUVIAIS, DIÂMETRO DE 600 MM, JUNTA RÍGIDA - FORNECIMENTO E ASSENTAMENTO | M
COMPOSICAO | 5631 | ESCAVADEIRA HIDRÁULICA SOBRE ESTEIRAS, CAÇAMBA 0,80 M3, PESO OPERACIONAL 17 T, POTENCIA BRUTA 111 HP - CHP DIURNO. AF_06/2014 | CHP | 0,1260000 | 214.76 | 27.05
COMPOSICAO | 5632 | ESCAVADEIRA HIDRÁULICA SOBRE ESTEIRAS, CAÇAMBA 0,80 M3, PESO OPERACIONAL 17 T, POTENCIA BRUTA 111 HP - CHI DIURNO. AF_06/2014 | CHI | 0,2650000 | 96.73 | 25.63
INSUMO | 37453 | TUBO DE CONCRETO SIMPLES PARA AGUAS PLUVIAIS, CLASSE PS1, COM ENCAIXE MACHO E FEMEA, DIAMETRO NOMINAL DE 600 MM | M | 1,0300000 | 101.15 | 104.18
COMPOSICAO | 88246 | ASSENTADOR DE TUBOS COM ENCARGOS COMPLEMENTARES | H | 0,5930000 | 31.85 | 18.88
COMPOSICAO | 88316 | SERVENTE COM ENCARGOS COMPLEMENTARES | H | 1,1850000 | 21.98 | 26.04
COMPOSICAO | 88629 | ARGAMASSA TRAÇO 1:3 (EM VOLUME DE CIMENTO E AREIA MÉDIA ÚMIDA), PREPARO MANUAL. AF_08/2019 | M3 | 0,0050000 | 665.67 | 3.32
|  |  |  | Custo (m) |  | 205.1
|  |  |  | BDI: | 24.23% | 49.69
|  |  |  | Preço final |  | 254.79
REFERÊNCIA | CÓDIGOS | DESCRIÇÃO | UNIDADE | COEFICIENTE | CUSTO UNITÁRIO | CUSTO TOTAL
CPU | 9 | POÇO DE VISITA RETANGULAR PARA DRENAGEM, EM ALVENARIA COM PEDRA GRÊS, DIMENSÕES INTERNAS = 0,8X0,8 M, PROFUNDIDADE ATÉ 1,50 M, INCLUSIVE TAMPA | UN
INSUMO | 4491 | PONTALETE *7,5 X 7,5* CM EM PINUS, MISTA OU EQUIVALENTE DA REGIAO - BRUTA | M | 0,3108000 | 7.05 | 2.19
INSUMO | 4517 | SARRAFO *2,5 X 7,5* CM EM PINUS, MISTA OU EQUIVALENTE DA REGIAO - BRUTA | M | 0,3696000 | 2.46 | 0.9
INSUMO | 5069 | PREGO DE ACO POLIDO COM CABECA 17 X 27 (2 1/2 X 11) | KG | 0,0328000 | 16.98 | 0.55
COMPOSICAO | 5678 | RETROESCAVADEIRA SOBRE RODAS COM CARREGADEIRA, TRAÇÃO 4X4, POTÊNCIA LÍQ. 88 HP, CAÇAMBA CARREG. CAP. MÍN. 1 M3, CAÇAMBA RETRO CAP. 0,26 M3, PESO OPERACIONAL MÍN. 6.674 KG, PROFUNDIDADE ESCAVAÇÃO MÁX. 4,37 M - CHP DIURNO. AF_06/2014 | CHP | 0,0993000 | 146.58 | 14.55
COMPOSICAO | 5679 | RETROESCAVADEIRA SOBRE RODAS COM CARREGADEIRA, TRAÇÃO 4X4, POTÊNCIA LÍQ. 88 HP, CAÇAMBA CARREG. CAP. MÍN. 1 M3, CAÇAMBA RETRO CAP. 0,26 M3, PESO OPERACIONAL MÍN. 6.674 KG, PROFUNDIDADE ESCAVAÇÃO MÁX. 4,37 M - CHI DIURNO. AF_06/2014 | CHI | 0,2024000 | 68.5 | 13.86
INSUMO | 6193 | TABUA NAO APARELHADA *2,5 X 20* CM, EM MACARANDUBA, ANGELIM OU EQUIVALENTE DA REGIAO - BRUTA | M | 1,1592000 | 11.23 | 13.01
INSUMO | COTAÇÃO | PEDRA GRÊS 17 X 15 X 45 CM | UN | 56.578 | 6 | 339.46
COMPOSICAO | 87316 | ARGAMASSA TRAÇO 1:4 (EM VOLUME DE CIMENTO E AREIA GROSSA ÚMIDA) PARA CHAPISCO CONVENCIONAL, PREPARO MECÂNICO COM BETONEIRA 400 L. AF_08/2019 | M3 | 0,0038000 | 490.17 | 1.86
COMPOSICAO | 88309 | PEDREIRO COM ENCARGOS COMPLEMENTARES | H | 14,9453000 | 26.68 | 398.74
COMPOSICAO | 88316 | SERVENTE COM ENCARGOS COMPLEMENTARES | H | 11,7428000 | 21.98 | 258.1
COMPOSICAO | 88628 | ARGAMASSA TRAÇO 1:3 (EM VOLUME DE CIMENTO E AREIA MÉDIA ÚMIDA), PREPARO MECÂNICO COM BETONEIRA 400 L. AF_08/2019 | M3 | 0,4057000 | 571.9 | 232.01
COMPOSICAO | 92767 | ARMAÇÃO DE LAJE DE ESTRUTURA CONVENCIONAL DE CONCRETO ARMADO UTILIZANDO AÇO CA-60 DE 4,2 MM - MONTAGEM. AF_06/2022 | KG | 12,6004000 | 15.84 | 199.59
COMPOSICAO | 94970 | CONCRETO FCK = 20MPA, TRAÇO 1:2,7:3 (EM MASSA SECA DE CIMENTO/ AREIA MÉDIA/ BRITA 1) - PREPARO MECÂNICO COM BETONEIRA 600 L. AF_05/2021 | M3 | 0,4747000 | 450.42 | 213.81
COMPOSICAO | 97736 | PEÇA RETANGULAR PRÉ-MOLDADA, VOLUME DE CONCRETO ACIMA DE 100 LITROS, TAXA DE AÇO APROXIMADA DE 30KG/M³. AF_01/2018 | M3 | 0,2516000 | 1569.24 | 394.82
COMPOSICAO | 101625 | PREPARO DE FUNDO DE VALA COM LARGURA MAIOR OU IGUAL A 1,5 M E MENOR QUE 2,5 M, COM CAMADA DE AREIA, LANÇAMENTO MECANIZADO. AF_08/2020 | M3 | 0,6348000 | 152.34 | 96.7
|  |  |  | Custo (UN) |  | 2180.15
|  |  |  | BDI: | 24.23% | 528.25
|  |  |  | Preço final |  | 2708.4
REFERÊNCIA | CÓDIGOS | DESCRIÇÃO | UNIDADE | COEFICIENTE | CUSTO UNITÁRIO | CUSTO TOTAL
CPU | 10 | POÇO DE VISITA RETANGULAR PARA DRENAGEM, EM ALVENARIA COM PEDRA GRÊS, DIMENSÕES INTERNAS = 1,20X1,20 M, PROFUNDIDADE ATÉ 1,50 M, INCLUSIVE TAMPA | UN
INSUMO | 4491 | PONTALETE *7,5 X 7,5* CM EM PINUS, MISTA OU EQUIVALENTE DA REGIAO - BRUTA | M | 0,3108000 | 7.05 | 2.19
INSUMO | 4517 | SARRAFO *2,5 X 7,5* CM EM PINUS, MISTA OU EQUIVALENTE DA REGIAO - BRUTA | M | 0,3696000 | 2.46 | 0.9
INSUMO | 5069 | PREGO DE ACO POLIDO COM CABECA 17 X 27 (2 1/2 X 11) | KG | 0,0328000 | 16.98 | 0.55
COMPOSICAO | 5678 | RETROESCAVADEIRA SOBRE RODAS COM CARREGADEIRA, TRAÇÃO 4X4, POTÊNCIA LÍQ. 88 HP, CAÇAMBA CARREG. CAP. MÍN. 1 M3, CAÇAMBA RETRO CAP. 0,26 M3, PESO OPERACIONAL MÍN. 6.674 KG, PROFUNDIDADE ESCAVAÇÃO MÁX. 4,37 M - CHP DIURNO. AF_06/2014 | CHP | 0,0993000 | 146.58 | 14.55
COMPOSICAO | 5679 | RETROESCAVADEIRA SOBRE RODAS COM CARREGADEIRA, TRAÇÃO 4X4, POTÊNCIA LÍQ. 88 HP, CAÇAMBA CARREG. CAP. MÍN. 1 M3, CAÇAMBA RETRO CAP. 0,26 M3, PESO OPERACIONAL MÍN. 6.674 KG, PROFUNDIDADE ESCAVAÇÃO MÁX. 4,37 M - CHI DIURNO. AF_06/2014 | CHI | 0,2024000 | 68.5 | 13.86
INSUMO | 6193 | TABUA NAO APARELHADA *2,5 X 20* CM, EM MACARANDUBA, ANGELIM OU EQUIVALENTE DA REGIAO - BRUTA | M | 1,1592000 | 11.23 | 13.01
INSUMO | COTAÇÃO | PEDRA GRÊS 17 X 15 X 45 CM | UN | 120 | 6 | 720
COMPOSICAO | 87316 | ARGAMASSA TRAÇO 1:4 (EM VOLUME DE CIMENTO E AREIA GROSSA ÚMIDA) PARA CHAPISCO CONVENCIONAL, PREPARO MECÂNICO COM BETONEIRA 400 L. AF_08/2019 | M3 | 0,0038000 | 490.17 | 1.86
COMPOSICAO | 88309 | PEDREIRO COM ENCARGOS COMPLEMENTARES | H | 14,9453000 | 26.68 | 398.74
COMPOSICAO | 88316 | SERVENTE COM ENCARGOS COMPLEMENTARES | H | 11,7428000 | 21.98 | 258.1
COMPOSICAO | 88628 | ARGAMASSA TRAÇO 1:3 (EM VOLUME DE CIMENTO E AREIA MÉDIA ÚMIDA), PREPARO MECÂNICO COM BETONEIRA 400 L. AF_08/2019 | M3 | 0,4057000 | 571.9 | 232.01
COMPOSICAO | 92767 | ARMAÇÃO DE LAJE DE UMA ESTRUTURA CONVENCIONAL DE CONCRETO ARMADO EM UMA EDIFICAÇÃO TÉRREA OU SOBRADO UTILIZANDO AÇO CA-60 DE 4,2 MM - MONTAGEM. AF_12/2015 | KG | 12,6004000 | 15.84 | 199.59
COMPOSICAO | 94970 | CONCRETO FCK = 20MPA, TRAÇO 1:2,7:3 (EM MASSA SECA DE CIMENTO/ AREIA MÉDIA/ BRITA 1) - PREPARO MECÂNICO COM BETONEIRA 600 L. AF_05/2021 | M3 | 0,4747000 | 450.42 | 213.81
COMPOSICAO | 97736 | PEÇA RETANGULAR PRÉ-MOLDADA, VOLUME DE CONCRETO ACIMA DE 100 LITROS, TAXA DE AÇO APROXIMADA DE 30KG/M³. AF_01/2018 | M3 | 0,2516000 | 1569.24 | 394.82
COMPOSICAO | 101625 | PREPARO DE FUNDO DE VALA COM LARGURA MAIOR OU IGUAL A 1,5 M E MENOR QUE 2,5 M, COM CAMADA DE AREIA, LANÇAMENTO MECANIZADO. AF_08/2020 | M3 | 0,6348000 | 152.34 | 96.7
|  |  |  | Custo (UN) |  | 2560.69
|  |  |  | BDI: | 24.23% | 620.45
|  |  |  | Preço final |  | 3181.14
REFERÊNCIA | CÓDIGOS | DESCRIÇÃO | UNIDADE | COEFICIENTE | CUSTO UNITÁRIO | CUSTO TOTAL
CPU | 11 | RETIRADA E RECONSTRUÇÃO DE CERCA COM MOURÕES DE MADEIRA, 7,5 X 7,5 CM, ESPAÇAMENTO DE 2 M, ALTURA LIVRE DE 2M, CRAVADOS 0,5 M, COM 4 FIOS DE ARAME FARPADO Nº 14 CLASSE 250 | M
COMPOSICAO | 88262 | CARPINTEIRO DE FORMAS COM ENCARGOS COMPLEMENTARES | H | 0.2 | 26.29 | 5.25
COMPOSICAO | 88316 | SERVENTE COM ENCARGOS COMPLEMENTARES | H | 0.5 | 21.98 | 10.99
INSUMO | 339 | ARAME FARPADO GALVANIZADO 14 BWG, CLASSE 250 | M | 4 | 1.28 | 5.12
INSUMO | 4433 | PEÇA DE MADEIRA NÃO APARELHADA 7,5 X 7,5 CM (3’ X 3’) MACARANDUBA, ANGELIM OU EQUIVALENTE DA REGIÃO | M | 1 | 15.54 | 15.54
INSUMO | 5076 | GRAMPO DE AÇO POLIDO 1’X9 | KG | 0.03 | 16.83 | 0.5
|  |  |  | Custo (UN) |  | 37.4
|  |  |  | BDI: | 24.23% | 9.06
|  |  |  | Preço final |  | 46.46
REFERÊNCIA | CÓDIGOS | DESCRIÇÃO | UNIDADE | COEFICIENTE | CUSTO UNITÁRIO | CUSTO TOTAL
CPU | 12 | TESTADA DE BUEIRO D=400MM | UNID.
COMPOSICAO | 88309 | PEDREIRO COM ENCARGOS COMPLEMENTARES | H | 4 | 26.68 | 106.72
COMPOSICAO | 88316 | SERVENTE COM ENCARGOS COMPLEMENTARES | H | 4 | 21.98 | 87.92
COMPOSICAO | 5678 | RETROESCAVADEIRA SOBRE RODAS COM CARREGADEIRA, TRAÇÃO 4X4, POTÊNCIA LÍQ. 88 HP, CAÇAMBA CARREG. CAP. MÍN. 1 M3, CAÇAMBA RETRO CAP. 0,26 M3, PESO OPERACIONAL MÍN. 6.674 KG, PROFUNDIDADE ESCAVAÇÃO MÁX. 4,37 M - CHP DIURNO. AF_06/2014 | CHP | 0.25 | 146.58 | 36.64
COMPOSICAO | 5679 | RETROESCAVADEIRA SOBRE RODAS COM CARREGADEIRA, TRAÇÃO 4X4, POTÊNCIA LÍQ. 88 HP, CAÇAMBA CARREG. CAP. MÍN. 1 M3, CAÇAMBA RETRO CAP. 0,26 M3, PESO OPERACIONAL MÍN. 6.674 KG, PROFUNDIDADE ESCAVAÇÃO MÁX. 4,37 M - CHI DIURNO. AF_06/2014 | CHI | 0.25 | 68.5 | 17.12
INSUMO | 25067 | BLOCO DE CONCRETO ESTRUTURAL 19 X 19 X 39 CM, FBK 4,5 MPA (NBR 6136) | UN | 10 | 6.16 | 61.6
COMPOSICAO | 88631 | ARGAMASSA TRAÇO 1:4 (EM VOLUME DE CIMENTO E AREIA MÉDIA ÚMIDA), PREPARO MANUAL. AF_08/2019 | M3 | 0.02204 | 591.59 | 13.03
COMPOSICAO | 94962 | CONCRETO MAGRO PARA LASTRO, TRAÇO 1:4,5:4,5 (EM MASSA SECA DE CIMENTO/ AREIA MÉDIA/ BRITA 1) - PREPARO MECÂNICO COM BETONEIRA 400 L. AF_05/2021 | M3 | 0.045 | 374.37 | 16.84
INSUMO | 1346 | CHAPA/PAINEL DE MADEIRA COMPENSADA PLASTIFICADA (MADEIRITE PLASTIFICADO) PARA FORMA DE CONCRETO, DE 2200 x 1100 MM, E = 10 MM | M2 | 0.2 | 80.66 | 16.13
|  |  |  | Custo (UN) |  | 356
|  |  |  | BDI: | 24.23% | 86.25
|  |  |  | Preço final |  | 442.25
REFERÊNCIA | CÓDIGOS | DESCRIÇÃO | UNIDADE | COEFICIENTE | CUSTO UNITÁRIO | CUSTO TOTAL
CPU | 13 | TESTADA DE BUEIRO D=600MM | UNID.
COMPOSICAO | 88309 | PEDREIRO COM ENCARGOS COMPLEMENTARES | H | 6 | 26.68 | 160.08
COMPOSICAO | 88316 | SERVENTE COM ENCARGOS COMPLEMENTARES | H | 6 | 21.98 | 131.88
COMPOSICAO | 5678 | RETROESCAVADEIRA SOBRE RODAS COM CARREGADEIRA, TRAÇÃO 4X4, POTÊNCIA LÍQ. 88 HP, CAÇAMBA CARREG. CAP. MÍN. 1 M3, CAÇAMBA RETRO CAP. 0,26 M3, PESO OPERACIONAL MÍN. 6.674 KG, PROFUNDIDADE ESCAVAÇÃO MÁX. 4,37 M - CHP DIURNO. AF_06/2014 | CHP | 0.375 | 146.58 | 54.96
COMPOSICAO | 5679 | RETROESCAVADEIRA SOBRE RODAS COM CARREGADEIRA, TRAÇÃO 4X4, POTÊNCIA LÍQ. 88 HP, CAÇAMBA CARREG. CAP. MÍN. 1 M3, CAÇAMBA RETRO CAP. 0,26 M3, PESO OPERACIONAL MÍN. 6.674 KG, PROFUNDIDADE ESCAVAÇÃO MÁX. 4,37 M - CHI DIURNO. AF_06/2014 | CHI | 0.375 | 68.5 | 25.68
INSUMO | 25067 | BLOCO DE CONCRETO ESTRUTURAL 19 X 19 X 39 CM, FBK 4,5 MPA (NBR 6136) | UN | 15 | 6.16 | 92.4
COMPOSICAO | 88631 | ARGAMASSA TRAÇO 1:4 (EM VOLUME DE CIMENTO E AREIA MÉDIA ÚMIDA), PREPARO MANUAL. AF_08/2019 | M3 | 0.03306 | 591.59 | 19.55
COMPOSICAO | 94962 | CONCRETO MAGRO PARA LASTRO, TRAÇO 1:4,5:4,5 (EM MASSA SECA DE CIMENTO/ AREIA MÉDIA/ BRITA 1) - PREPARO MECÂNICO COM BETONEIRA 400 L. AF_05/2021 | M3 | 0.0675 | 374.37 | 25.26
INSUMO | 1346 | CHAPA/PAINEL DE MADEIRA COMPENSADA PLASTIFICADA (MADEIRITE PLASTIFICADO) PARA FORMA DE CONCRETO, DE 2200 x 1100 MM, E = 10 MM | M2 | 0.3 | 80.66 | 24.19
|  |  |  | Custo (UN) |  | 534
|  |  |  | BDI: | 24.23% | 129.38
|  |  |  | Preço final |  | 663.38
REFERÊNCIA | CÓDIGOS | DESCRIÇÃO | UNIDADE | COEFICIENTE | CUSTO UNITÁRIO | CUSTO TOTAL
CPU | 14 (99290) | POÇO DE VISITA RETANGULAR PARA DRENAGEM, EM ALVENARIA COM PEDRA GRÊS, DIMENSÕES INTERNAS = 1,50X1,50 M, PROFUNDIDADE ATÉ 1,50 M, INCLUSIVE TAMPA | UNID.
INSUMO | 2692 | DESMOLDANTE PROTETOR PARA FORMAS DE MADEIRA, DE BASE OLEOSA EMULSIONADA EM AGUA | L | 0,0194000 | 7.17 | 0.13
INSUMO | 4491 | PONTALETE *7,5 X 7,5* CM EM PINUS, MISTA OU EQUIVALENTE DA REGIAO - BRUTA | M | 0,4218000 | 7.05 | 2.97
INSUMO | 4517 | SARRAFO *2,5 X 7,5* CM EM PINUS, MISTA OU EQUIVALENTE DA REGIAO - BRUTA | M | 0,5016000 | 2.46 | 1.23
INSUMO | 5069 | PREGO DE ACO POLIDO COM CABECA 17 X 27 (2 1/2 X 11) | KG | 0,0445000 | 16.98 | 0.75
COMPOSICAO | 5678 | RETROESCAVADEIRA SOBRE RODAS COM CARREGADEIRA, TRAÇÃO 4X4, POTÊNCIA LÍQ. 88 HP, CAÇAMBA CARREG. CAP. MÍN. 1 M3, CAÇAMBA RETRO CAP. 0,26 M3, PESO OPERACIONAL MÍN. 6.674 KG, PROFUNDIDADE ESCAVAÇÃO MÁX. 4,37 M - CHP DIURNO. AF_06/2014 | CHP | 0,1601000 | 146.58 | 23.46
COMPOSICAO | 5679 | RETROESCAVADEIRA SOBRE RODAS COM CARREGADEIRA, TRAÇÃO 4X4, POTÊNCIA LÍQ. 88 HP, CAÇAMBA CARREG. CAP. MÍN. 1 M3, CAÇAMBA RETRO CAP. 0,26 M3, PESO OPERACIONAL MÍN. 6.674 KG, PROFUNDIDADE ESCAVAÇÃO MÁX. 4,37 M - CHI DIURNO. AF_06/2014 | CHI | 0,3263000 | 68.5 | 22.35
INSUMO | 6193 | TABUA NAO APARELHADA *2,5 X 20* CM, EM MACARANDUBA, ANGELIM OU EQUIVALENTE DA REGIAO - BRUTA | M | 1,5732000 | 11.23 | 17.66
INSUMO | COTAÇÃO | PEDRA GRÊS 17 X 15 X 45 CM | UN | 187.2 | 6 | 1123.2
COMPOSICAO | 87316 | ARGAMASSA TRAÇO 1:4 (EM VOLUME DE CIMENTO E AREIA GROSSA ÚMIDA) PARA CHAPISCO CONVENCIONAL, PREPARO MECÂNICO COM BETONEIRA 400 L. AF_08/2019 | M3 | 0,0500000 | 490.17 | 24.5
COMPOSICAO | 88309 | PEDREIRO COM ENCARGOS COMPLEMENTARES | H | 21,3964000 | 26.68 | 570.85
COMPOSICAO | 88316 | SERVENTE COM ENCARGOS COMPLEMENTARES | H | 16,8114000 | 21.98 | 369.51
COMPOSICAO | 88628 | ARGAMASSA TRAÇO 1:3 (EM VOLUME DE CIMENTO E AREIA MÉDIA ÚMIDA), PREPARO MECÂNICO COM BETONEIRA 400 L. AF_08/2019 | M3 | 0,6379000 | 571.9 | 364.81
COMPOSICAO | 94970 | CONCRETO FCK = 20MPA, TRAÇO 1:2,7:3 (EM MASSA SECA DE CIMENTO/ AREIA MÉDIA/ BRITA 1) - PREPARO MECÂNICO COM BETONEIRA 600 L. AF_05/2021 | M3 | 0,7950000 | 450.42 | 358.08
COMPOSICAO | 101624 | PREPARO DE FUNDO DE VALA COM LARGURA MAIOR OU IGUAL A 1,5 M E MENOR QUE 2,5 M, COM CAMADA DE BRITA, LANÇAMENTO MECANIZADO. AF_08/2020 | M3 | 0,9408000 | 166.75 | 156.87
|  |  |  | Custo (UN) |  | 3036.37
|  |  |  | BDI: | 24.23% | 735.71
|  |  |  | Preço final |  | 3772.08
REFERÊNCIA | CÓDIGOS | DESCRIÇÃO | UNIDADE | COEFICIENTE | CUSTO UNITÁRIO | CUSTO TOTAL
CPU | 15 | ATERRO COM MATERIAL PROVENIENTE DE JAZIDA | UNID.
INSUMO | 6077 | ATERRO COM MATERIAL PROVENIENTE DE JAZIDA | M3 | 1.4 | 36.51 | 51.11
COMPOSICAO | 96385 | EXECUÇÃO E COMPACTAÇÃO DE ATERRO COM MATERIAL PROVENIENTE DA JAZIDA | M3 | 1 | 11.53 | 11.53
|  |  |  | Custo (UN) |  | 62.64
|  |  |  | BDI: | 24.23% | 15.17
|  |  |  | Preço final |  | 77.81

## Memória da cálculo
PREFEITURA MUNICIPAL DE CRUZEIRO DO SUL - RS |  |  |  | Cruzeiro do Sul/RS, Outubro de 2023.
LOCAL: | RUA PROFESSOR ALOÍZIO ROMEU SIEBEN - ESTRADA SÃO RAFAEL
TRECHO: | ENTRE A RSC-453 SENTIDO AO INTERIOR
ÁREA: | 700 m x 7,00 m = 4.900,00 m²
TOTAL : | 4.900,00 m²
MEMÓRIA DE CÁLCULO
ITEM | SERVIÇOS | UNID. | QUANTIDADE | MEMÓRIA DE CÁLCULO
1 | SERVIÇOS INICIAIS
1.1 | PLACA DE OBRA EM CHAPA DE AÇO GALVANIZADO (1,50 M X 3,00 M) | UN | 1 | 1 Unidade | 1
1.2 | SERVIÇOS TOPOGRÁFICOS PARA PAVIMENTAÇÃO | M2 | 4900 | (Extensão do trecho x largura do trecho) + (Área de alargamento) = (700 m x 7,00 m) = 4.900,00 m² | 4900
1.3 | MOBILIZAÇÃO E DESMOBILIZAÇÃO DE EQUIPAMENTOS | UN | 2 | 2 Unidades | 2
1.4 | ADMINISTRAÇÃO LOCAL DE OBRA | MÊS | 6 | 6 Meses | 6
2 | TERRAPLENAGEM
2.1 | LIMPEZA MECANIZADA DE CAMADA VEGETAL | M2 | 2800 | (Extensão total do trecho x alargamento para terraplenagem) = 700 m x 4,00 m = 2.800,00 m² | 2800
2.2 | CORTE RASO E RECORTE DE ÁRVORE COM DIÂMETRO DE TRONCO MAIOR OU IGUAL A 0,20 M E MENOR QUE 0,40 M | UN | 30 | 30 Unidades | 30
2.3 | ESCAVAÇÃO EM SOLO DE 1ª CATEGORIA, INCLUINDO CARGA, DESCARGA E TRANSPORTE (DMT ATÉ 3 KM) | M3 | 3722.38 | Volume gerado nos relatórios = 3.722,38 m³
2.4 | ESCAVAÇÃO EM SOLO DE BAIXA CAPACIDADE DE SUPORTE, INCLUINDO CARGA, DESCARGA E TRANSPORTE (DMT ATÉ 3 KM) | M3 | 1120 | (Extensão do trecho x Largura Prevista de Remoção x Altura prevista de remoção de solos de baixa capacidade de resistência) = (700m x 4,00m x 0,40m) = 1.120 m³ | 1120
2.5 | TRANSPORTE COM CAMINHÃO BASCULANTE DE 10 M³ - RODOVIA EM REVESTIMENTO PRIMÁRIO (DMT = 7,00 KM) | M3 x KM | 12105.95 | ((Volume de material escavado de 1ª categoria + volume escavado de material inadequado) + 25% empolamento) x km = (3.722,38 m³ + 1.120,00 m³) + 25% de empolamento x 2,00 Km = 12.105,95 m³xKm | 12105.7
2.6 | DESMONTE DE MATERIAL DE 3ª CATEGORIA (BLOCOS DE ROCHAS OU MATACOS), EM VALA, EXCLUSIVE RETIRADA, CARGA E TRANSPORTE | M3 | 0
2.7 | RETIRADA DE MATERIAL DE 3ª CATEGORIA (APÓS ESCAVAÇÃO/DESMONTE) EM VALAS, COM ESCAVADEIRA HIDRÁULICA - EXCLUSIVE CARGA E TRANSPORTE | M3 | 0
2.8 | CARGA, MANOBRA E DESCARGA DE MATERIAL DE 3ª CATEGORIA | M3 | 0
2.9 | TRANSPORTE COM CAMINHÃO BASCULANTE DE 10 M³ - RODOVIA EM REVESTIMENTO PRIMÁRIO (DMT = 7,00 KM) | M3 x KM | 0
2.10 | ESPALHAMENTO DE MATERIAL COM TRATOR DE ESTEIRAS | M3 | 6052.98 | ((Volume de material escavado de 1ª categoria + volume escavado de material inadequado) + 25% empolamento) x km = (3.722,38 m³ + 1.120,00 m³) + 25% de empolamento = 6.052,98 m³xKm | 6052.975
2.11 | COMPACTAÇÃO DE ATERRO DO MATERIAL PROVENIENTE DA JAZIDA | M3 | 1482.2 | Conforme relatório de Volume de aterro + Escavação de material inadequado) = 362,20m³ + 1120,00m3 = 1.482,20 m³ | 1482.2
2.12 | CARGA, MANOBRA E DESCARGA DE MATERIAL DE JAZIDA | M3 | 2075.08 | (Volume de aterro) + 40% de empolamento)= 1.482,20m³ + 40% empolamento = 2.075,08m³ | 2075.08
2.13 | TRANSPORTE COM CAMINHÃO BASCULANTE DE 10 M³ - RODOVIA EM REVESTIMENTO PRIMÁRIO (DMT = 20,70 KM) | M3 x KM | 41916.62 | (Volume de aterro) + 25% de empolamento) x (DMT média Km) = (1.482,20 m³) +40% de empolamento) x 20,20 Km = 41.916,62 m³xKm | 41916.616
2.14 | REGULARIZAÇÃO E COMPACTAÇÃO DE SUBLEITO | M2 | 7000 | (Extensão do trecho x largura de terraplenagem do trecho) = (700,00 m x 10,00 m) = 7.000,00 m² | 7000
2.15 | RETIRADA E RECONSTRUÇÃO DE CERCA COM MOURÕES DE MADEIRA, 7,5 X 7,5 CM, ESPAÇAMENTO DE 2 M, ALTURA LIVRE DE 2M, CRAVADOS 0,5 M, COM 4 FIOS DE ARAME FARPADO Nº 14 CLASSE 250 | M | 0
3 | DRENAGEM
3.1 | ESCAVAÇÃO MECANIZADA DE VALA EM SOLO DE 1ª CATEGORIA | M3 | 303.3 | (Extensão da tubulação de DN 400 mm x Área de escavação) + (Escavação da tubulação de DN 600 mm x Área de escavação) x (80% do material)= (231,00 m x 1,51 m²) + (14,00 m x 2,16 m²) = 379,05 x 80% = 303,30m³ | 303.24
3.2 | DESMONTE DE MATERIAL DE 3ª CATEGORIA (BLOCOS DE ROCHAS OU MATACOS), EM VALA, EXCLUSIVE RETIRADA, CARGA E TRANSPORTE | M3 | 75.82 | (Extensão da tubulação de DN 400 mm x Área de escavação) + (Escavação da tubulação de DN 600 mm x Área de escavação) x (80% do material)= (231,00 m x 1,51 m²) + (14,00 m x 2,16 m²) = 379,05 x 20% = 75,82m³ | 75.81
3.3 | RETIRADA DE MATERIAL DE 3ª CATEGORIA (APÓS ESCAVAÇÃO/DESMONTE) EM VALAS, COM ESCAVADEIRA HIDRÁULICA - EXCLUSIVE CARGA E TRANSPORTE | M3 | 75.82 | (Extensão da tubulação de DN 400 mm x Área de escavação) + (Escavação da tubulação de DN 600 mm x Área de escavação) x (80% do material)= (231,00 m x 1,51 m²) + (14,00 m x 2,16 m²) = 379,05 x 20% = 75,82m³ | 75.81
3.4 | CARGA, MANOBRA E DESCARGA DE MATERIAL DE 3ª CATEGORIA | M3 | 106.15 | (Extensão da tubulação de DN 400 mm x Área de escavação) + (Escavação da tubulação de DN 600 mm x Área de escavação) x (80% do material)= (231,00 m x 1,51 m²) + (14,00 m x 2,16 m²) = 379,05 x 20% = 75,82m³ + 40% de empolamento = 106,15m³ | 106.134
3.5 | TRANSPORTE COM CAMINHÃO BASCULANTE DE 10 M³ - RODOVIA EM REVESTIMENTO PRIMÁRIO (DMT = 7,00 KM) | M3 x KM | 212.3 | (Extensão da tubulação de DN 400 mm x Área de escavação) + (Escavação da tubulação de DN 600 mm x Área de escavação) x (80% do material)= (231,00 m x 1,51 m²) + (14,00 m x 2,16 m²) = 379,05 x 20% = 75,82m³ + 40% de empolamento = 106,15m³ x 2,00km = 212,30m³xkm | 212.268
3.6 | PREPARO DO FUNDO DE VALA | M2 | 316.96 | (Extensão da tubulação de DN 400 mm x Largura de escavação) + (Escavação da tubulação de DN 600 mm x largura de escavação) = ((231,00 m x 1,28 m + (14,00 m x 1,52 m) = 316,96 m² | 316.96
3.7 | LASTRO PARA FUNDO DE VALA COM MATERIAL GRANULAR (E = 10 CM) | M3 | 31.7 | (Extensão da tubulação de DN 400 mm x Largura de escavação) + (Escavação da tubulação de DN 600 mm x largura de escavação) x espessura da camada de brita = ((231,00 m x 1,28 m + (14,00 m x 1,52 m) ) x 0,10 m = 31,70 m³ | 31.696
3.8 | TRANSPORTE COM CAMINHÃO BASCULANTE DE 10 M³ - RODOVIA PAVIMENTADA DMT 20,70 KM | M3 x KM | 640.34 | Volume de brita x Km = 31,70 m³ x 20,20 Km = 640,34 m³xKm | 640.34 | Diâm. Ext. | Alt. | Larg. | Área | Reaterro | Lastro | Seção Tubo
3.9 | TUBO DE CONCRETO (SIMPLES) PARA REDES COLETORAS DE ÁGUAS PLUVIAIS, DIÂMETRO DE 300 MM, JUNTA RÍGIDA - FORNECIMENTO E ASSENTAMENTO | M | 0
3.10 | TUBO DE CONCRETO (SIMPLES) PARA REDES COLETORAS DE ÁGUAS PLUVIAIS, DIÂMETRO DE 400 MM, JUNTA RÍGIDA - FORNECIMENTO E ASSENTAMENTO | M | 0 |  |  | 0.48 | 1.18 | 1.28 | 1.5104 | 1.2304 | 0.1 | 0.18
3.11 | TUBO DE CONCRETO PARA REDES COLETORAS DE ÁGUAS PLUVIAIS, DIÂMETRO DE 400 MM, JUNTA RÍGIDA - FORNECIMENTO E ASSENTAMENTO | M | 231 | Quantidade de tubos de projeto = 231,00 m | 231 | 0.48 | 1.18 | 1.28 | 1.5104 | 1.2304 | 0.1 | 0.18
3.12 | TUBO DE CONCRETO PARA REDES COLETORAS DE ÁGUAS PLUVIAIS, DIÂMETRO DE 500 MM, JUNTA RÍGIDA - FORNECIMENTO E ASSENTAMENTO | M | 0 |  |  | 0.6 | 1.3 | 1.4 | 1.82 | 1.44 | 0.1 | 0.28
3.13 | TUBO DE CONCRETO (SIMPLES) PARA REDES COLETORAS DE ÁGUAS PLUVIAIS, DIÂMETRO DE 600 MM, JUNTA RÍGIDA - FORNECIMENTO E ASSENTAMENTO | M | 0 |  |  | 0.72 | 1.42 | 1.52 | 2.1584 | 1.6484 | 0.1 | 0.41
3.14 | TUBO DE CONCRETO PARA REDES COLETORAS DE ÁGUAS PLUVIAIS, DIÂMETRO DE 600 MM, JUNTA RÍGIDA - FORNECIMENTO E ASSENTAMENTO | M | 14 | Quantidade de tubos de projeto = 14,00 m | 14 | 0.72 | 1.42 | 1.52 | 2.1584 | 1.6484 | 0.1 | 0.41
3.15 | TUBO DE CONCRETO PARA REDES COLETORAS DE ÁGUAS PLUVIAIS, DIÂMETRO DE 800 MM, JUNTA RÍGIDA - FORNECIMENTO E ASSENTAMENTO | M | 0 |  |  | 0.96 | 1.66 | 1.76 | 2.9216 | 2.1016 | 0.1 | 0.72
3.16 | TUBO DE CONCRETO PARA REDES COLETORAS DE ÁGUAS PLUVIAIS, DIÂMETRO DE 1000 MM, JUNTA RÍGIDA - FORNECIMENTO E ASSENTAMENTO | M | 0 |  |  | 1.2 | 1.9 | 2 | 3.8 | 2.57 | 0.1 | 1.13
3.17 | REATERRO MECANIZADO DE VALA | M3 | 300.1 | (Volume de escavação - (Volume da tubulação + Volume do lastro de brita) = (379,12 m³ - (47,32m³+31,70) = 300,10 m³ | 300.1
3.18 | CARGA, MANOBRA E DESCARGA DE MATERIAL DE 1ª CATEGORIA | M3 | 98.78 | (Volume de escavação de 1ª categoria - Volume de reaterro) + 25% de empolamento = (379,12 m³ - 300,10 m³) + 25% de empolamento = 98,78 m³ | 98.775
3.19 | TRANSPORTE COM CAMINHÃO BASCULANTE DE 10 M³ - RODOVIA EM REVESTIMENTO PRIMÁRIO (DMT = 7,00 KM) | M3 x KM | 197.56 | (Volume de carga, manobra e descarga) x Km = (98,78 m³) x 2,00 Km = 197,56 m³xKm | 197.56
3.20 | ESPALHAMENTO DE MATERIAL COM TRATOR DE ESTEIRAS | M3 | 98.78 | (Volume de escavação de 1ª categoria - Volume de reaterro) + 25% de empolamento = (379,12 m³ - 300,10 m³) + 25% de empolamento = 98,78 m³ | 98.775
3.21 | TESTADA PARA BUEIRO SIMPLES TUBULAR D = 40 CM EM CONCRETO | UN | 32 | Unidades de projeto = 32 Unidades | 32
3.22 | TESTADA PARA BUEIRO SIMPLES TUBULAR D = 60 CM EM CONCRETO | UN | 2 | Unidades de projeto = 2 Unidades | 2
3.23 | BOCA PARA BUEIRO SIMPLES TUBULAR D = 40 CM EM CONCRETO, ALAS COM ESCONSIDADE DE 0° | UN | 0
3.24 | BOCA PARA BUEIRO SIMPLES TUBULAR D = 60 CM EM CONCRETO, ALAS COM ESCONSIDADE DE 0° | UN | 0
3.25 | BOCA PARA BUEIRO SIMPLES TUBULAR D = 80 CM EM CONCRETO, ALAS COM ESCONSIDADE DE 0° | UN | 0
3.26 | BOCA PARA BUEIRO SIMPLES TUBULAR D = 100 CM EM CONCRETO, ALAS COM ESCONSIDADE DE 0° | UN | 0
3.27 | POÇO DE VISITA RETANGULAR PARA DRENAGEM, EM ALVENARIA, DIMENSÕES INTERNAS = 0,80M X 0,80M E ALTURA ATÉ 1,5 M | UN | 0
3.28 | POÇO DE VISITA RETANGULAR PARA DRENAGEM, EM ALVENARIA, DIMENSÕES INTERNAS = 1,50M X 1,50M E ALTURA ATÉ 1,5 M | UN | 0
3.29 | CAIXA COM GRELHA RETANGULAR DE FERRO FUNDIDO, EM ALVENARIA COM TIJOLOS CERÂMICOS MACIÇOS | UN | 0
4 | PAVIMENTAÇÃO
4.1 | EXECUÇÃO E COMPACTAÇÃO DE SUB BASE PARA PAVIMENTAÇÃO DE MACADAME - EXCLUSIVE CARGA E TRANSPORTE. (E = 20CM) | M3 | 1092 | (Extensão do trecho x largura de sub-base do trecho) x espessura da camada de macadame = (700 m x 7,80 ) x 0,20 m = 1.092,00 m³ | 1092
4.2 | CARGA, MANOBRA E DESCARGA DE MACADAME | M3 | 1528.8 | (Volume de Macadame + 40% de empolamento) = 1.092,00 m³ + 40% de empolamento = 1.528,80 m³ | 1528.8
4.3 | TRANSPORTE COM CAMINHÃO BASCULANTE DE 10 M³ - RODOVIA PAVIMENTADA DMT 20,70 KM | M3 x KM | 30881.76 | (Volume de Macadame x 40% de empolamento) x Km = (1.092,00 m³ x 40% de empolamento) x 20,20 Km = 310.881,76 m³xKm | 30881.76
4.4 | EXECUÇÃO E COMPACTAÇÃO DE BASE PARA PAVIMENTAÇÃO DE BRITA GRADUADA SIMPLES - EXCLUSIVE CARGA E TRANSPORTE. (E = 15CM) | M3 | 782.25 | (Extensão do trecho x largura de base do trecho) x espessura da camada de base = (700 m x 7,45 m) x 0,15 m = 782,25 m³ | 782.25
4.5 | CARGA, MANOBRA E DESCARGA DE BASE DE BRITA GRADUADA SIMPLES | M3 | 1149.91 | (Volume de Base de Brita Graduada x 47% de empolamento) = (782,25 m³ + 47% de empolamento) = 1.149,91 m³ | 1149.9075
4.6 | TRANSPORTE COM CAMINHÃO BASCULANTE DE 10 M³ - RODOVIA PAVIMENTADA DMT 20,70 KM | M3 x KM | 23228.18 | (Volume de Base de Brita Graduada + 47% de empolamento) x Km = (782,25 m³ + 47% de empolamento) x 20,20 Km = 23.228,18 m³xKm | 23228.182
4.7 | EXECUÇÃO DE MEIO-FIO, DIMENSÕES 100X15X13X30 CM - (COMPRIMENTO X BASE INFERIOR X BASE SUPERIOR X ALTURA) | M | 0
4.8 | IMPRIMAÇÃO COM CM-30, INCLUSIVE ASFALTO E TRANSPORTE, TAXA= 0,8 L/M² A 1,6 L/M² | M2 | 5320 | (Extensão do trecho x largura de base do trecho) = (700,00 m x 7,60 m) = 5.320,00 m² | 5320
4.9 | EXECUÇÃO DE PINTURA DE LIGAÇÃO COM EMULSÃO ASFÁLTICA RR-2C | M2 | 4550 | Extensão do trecho x largura do trecho) = (700,00 m x 6,5 m) = 4.550,00 m² | 4550
4.10 | EXECUÇÃO DE PAVIMENTO COM APLICAÇÃO DE CONCRETO ASFÁLTICO, CAMADA DE ROLAMENTO - EXCLUSIVE CARGA E TRANSPORTE (E = 5CM) | M3 | 227.5 | Extensão do trecho x largura do trecho) x espessura da camada = (700,00 m x 6,50 m) x 0,05 m = 227,50 m³ | 227.5
4.11 | CARGA, MANOBRA E DESCARGA DE CONCRETO ASFÁLTICO | M3 | 334.43 | (Volume de CBUQ x 47% de empolamento) = 227,50 m³ x 47% de empolamento = 334,43 m³ | 334.425
4.12 | TRANSPORTE COM CAMINHÃO BASCULANTE DE 10 M³ - RODOVIA PAVIMENTADA DMT 20,70 KM | M3 x KM | 5551.54 | (Volume de CBUQ x 47% de empolamento) x Km = (227,50 m³ x 47% de empolamento) x 16,60 Km = 5.651,87 m³xKm | 5551.538
4.13 | PINTURA DE MEIO-FIO COM TINTA ACRÍLICA, APLICAÇÃO MANUAL, 2 DEMÃOS | M2 | 0
4.14 | PINTURA DE MEIO-FIO COM TINTA BRANCA A BASE DE CAL (CAIAÇÃO). AF_05/2021 | M | 0
5 | SINALIZAÇÃO
5.1 | PINTURA DE EIXO E BORDO VIÁRIO SOBRE ASFALTO COM TINTA RETRORREFLETIVA A BASE DE RESINA ACRÍLICA COM MICROESFERAS DE VIDRO, APLICAÇÃO MECÂNICA (L = 12 CM) | M | 2100 | (Extensão do trecho x nº de faixas) = (700 m x 3,00 faixas) = 2.100,00 m | 2100
5.2 | LIMPEZA DA SUPERFÍCIE PARA APLICAÇÃO DE SINALIZAÇÃO | M2 | 252 | (Extensão do trecho x largura das faixas x nº de faixas) = (700 m x 0,12m x 3,00 faixas) = 252,00 m² | 252
5.3 | PLACA DE REGULAMENTAÇÃO R-19 (60 KM/H) - CIRCULAR D = 50 CM | UN | 3 | Unidades de projeto = 3 Unidades | 3
5.4 | PLACA DE REGULAMENTAÇÃO R-07 (PROIBIDO ULTRAPASSAR) - CIRCULAR D = 50 CM | UN | 3 | Unidades de projeto = 3 Unidades | 3
5.5 | PLACA DE REGULAMENTAÇÃO R-01 (PARE) - OCTOGONAL - L = 25 CM | UN | 1 | Unidades de projeto = 1 Unidade | 1
5.6 | POSTE PARA PLACA DE REGULAMENTAÇÃO | UN | 7 | Unidades de projeto = 7 Unidades | 7
5.7 | PLACA DE INFORMAÇÃO 2,00 X 1,00 - PONTE | UN | 0
5.8 | POSTE PARA PLACA DE INFORMAÇÃO 2,00 X 1,00 | UN | 0
5.9 | TACHA BIDIRECIONAL | UN | 264 | Unidades de projeto = 264 Unidades | 263.5
5.10 | TACHÃO BIDIRECIONAL | UN | 0
| RESPONSÁVEL TÉCNICO |  |  | PREFEITURA MUNICIPAL
CRUZEIRO DO SUL/RS

## DMT'S
BRITAGEM
Usinas | DMT'S (Km)
PAP | 16.1
Giovanella | 22.4
Conpasul | 22.1
Média: | 20.2
BOTA FORA | DMT'S (Km)
Município | 2
Média: | 2
USINA ASFALTO
Usinas | DMT'S (Km)
PAP | 5.3
Giovanella | 22.4
Conpasul | 22.1
Média: | 16.6